## 最高控制价工程量清单
工程量清单
项目名称：福泉高速辖区内中分带排水沟改造项目劳务协作队伍选择
序号 | 项目编码 | 项目名称 | 项目特征描述 | 计量单位 | 工程量 | 最高单价（不含税） | 合价 | 备注
单项工程
单位工程
道路硬化及沟盖板
砼路面
1 | 040203007002 | 水泥混凝土 | (1)22Cm (2)抗折5.0MPa（混凝土甲供） | m2 | 4076.74 | 20.74 | 84551.59
2 | 040202015002 | 水泥稳定碎（砾）石 | (1)5% (2)150mm (3)甲供 | m2 | 4076.74 | 7.33 | 29882.5
3 | 040202011002 | 碎石 | (1)150mm (2)级配碎石 | m2 | 4076.74 | 31.95 | 130251.84
4 | 040202001006 | 路床（槽）整形 |  | m2 | 4076.74 | 1.29 | 5258.99
路沿
5 | 040204004002 | 安砌侧（平、缘）石 | (1)与绿化连接处 (2)1200*350*200芝麻灰荔枝面花岗岩 (3)30mm厚1：3水泥砂浆 (4)150mm5%厚水稳层（甲供） (5)150mm厚级配碎石 | m | 330 | 179.57 | 59258.1
沟盖板
6 | 040201022003 | 排水沟、截水沟 | (1)新增排水沟混凝土盖板 | m | 65 | 104.83 | 6813.95
绿化
绿化
7 | 050102013002 | 喷播植草(灌木)籽 | (1)撒播草籽 (2)满铺 (3)施工养护期半年，成活养护期半年 (4)狗牙根：25g/m2 (5)基肥：1kg/m2 | m2 | 253.59 | 26.28 | 6664.35
8 | 050101009002 | 种植土回(换)填 | (1)种植土回(换)填 (2)回填厚度0.3米 | m3 | 76.077 | 43.94 | 3342.82
场地土方
土方
9 | 040103001002 | 填方 | (1)场内周转 (2)土 | m3 | 8197.423 | 12.06 | 98860.92
10 | 040101001002 | 挖一般土方 |  | m3 | 9791.333 | 3.7 | 36227.93
11 | 040103002002 | 余方弃置 | (1)土 (2)20KM | m3 | 369.008 | 45.21 | 16682.85
护栏
护栏
12 | 040205012005 | 隔离护栏 | (1)Gr-A-4E路侧波形梁护栏 (2)钢管、波形钢板 | m | 36 | 225.43 | 8115.48
13 | 040205012006 | 隔离护栏 | (1)Gr-A-AT1-2路侧波形梁护栏 (2)钢管、波形钢板 | m | 96 | 397.08 | 38119.68
14 | 040205007002 | 标记 | (1)黄黑相间高强级反光膜 | m2 | 4 | 218.21 | 872.84
标志标牌
标志标牌
15 | 040205004005 | 标杆标志板 | (1)标志牌 (2)1000*1000+1000*600 | 块 | 4 | 3921.5 | 15686
16 | 040205004006 | 标杆标志板 | (1)标志牌 (2)φ1000 | 块 | 2 | 3213.42 | 6426.84
17 | 040205006002 | 标线 | (1)标线 | m2 | 144 | 92.86 | 13371.84
围墙拆除
拆除
18 | B005 | 旧围墙拆除 |  | m |  | 200
19 | 011601001001 | 砖（石）砌体拆除 | (1)机械拆除旧围墙 | m3 | 92.4 | 106.5 | 9840.6
20 | 040103002003 | 余方弃置 | (1)建筑垃圾外运 | m3 | 92.4 | 78.58 | 7260.79
电气工程
21 | 040805002001 | 中杆照明灯 | (1)名称:中杆灯 (2)型号: LED 4×200W, H=15m (3)接地要求:角钢接地极；镀锌扁钢60×5接地线；避雷针 (4)垫层、基础：厚度、材料品种、强度等级:C20混凝土垫层100mm厚；C30混凝土独立基础（Φ10以内圆钢；Φ10以外螺纹钢筋）；M27地脚螺栓；10厚定位钢板 | 套 | 2 | 15408.05 | 30816.1
22 | 030408001014 | 电力电缆 | (1)规格:YJV-5×10 (2)材质:铜芯 (3)名称:电力电缆敷设 (4)电压等级(kV):0.6/1KV (5)敷设方式、部位:室外 | m | 105 | 55.22 | 5798.1
23 | 030408001015 | 电力电缆 | (1)规格:YJV-5×6 (2)材质:铜芯 (3)名称:电力电缆敷设 (4)电压等级(kV):0.6/1KV (5)敷设方式、部位:室外 | m | 70 | 39.35 | 2754.5
24 | 030408001013 | 电力电缆 | (1)规格:YJV-5×16 (2)材质:铜芯 (3)名称:电力电缆敷设 (4)电压等级(kV):0.6/1KV (5)敷设方式、部位:室外 | m | 240 | 79.02 | 18964.8
25 | 030408001017 | 电力电缆 | (1)规格:ZB1-YJV-4×35+1×16 (2)材质:铜芯 (3)名称:电力电缆 (4)电压等级(kV):0.6/1.0KV (5)敷设方式、部位:室外 | m | 240 | 144.04 | 34569.6
26 | 030408006007 | 电力电缆头 | (1)规格:电缆截面≤10mm2（五芯） (2)名称:电力电缆终端头制作安装 (3)安装部位:室外 (4)电压等级(kV):0.6/1KV (5)材质、类型:铜芯、干包式 | 个 | 6 | 84.99 | 509.94
27 | 030408006008 | 电力电缆头 | (1)规格:电缆截面≤16mm2（五芯） (2)名称:电力电缆终端头制作安装 (3)安装部位:室外 (4)电压等级(kV):0.6/1KV (5)材质、类型:铜芯、干包式 | 个 | 4 | 105.87 | 423.48
28 | 030408006009 | 电力电缆头 | (1)规格:电缆截面≤70mm2（五芯） (2)名称:电力电缆终端头制作安装 (3)安装部位:室外 (4)电压等级(kV):0.6/1KV (5)材质、类型:铜芯、干包式 | 个 | 5 | 218.1 | 1090.5
29 | 030411001011 | 配管 | (1)材质:镀锌钢管 (2)规格:DN100 (3)名称:配管 (4)接地要求:接地 (5)配置形式:埋地 | m | 890 | 100.82 | 89729.8
30 | 030411001012 | 配管 | (1)材质:镀锌钢管 (2)规格:DN50 (3)名称:配管 (4)接地要求:接地 (5)配置形式:埋地 | m | 245 | 39.91 | 9777.95
31 | 040205001002 | 人（手）孔井 | (1)手孔井 (2)盖板材质、规格:钢纤维井盖 HSG Φ780B (3)材料品种:C30混凝土构筑物（HPB300Φ10钢筋;HRB400Φ14钢筋;HRB400Φ16钢筋) (4)基础、垫层：材料品种、厚度:C20混凝土垫层100mm (5)规格尺寸:1200*1200*1650 | 座 | 10 | 5716.71 | 57167.1
32 | 030404017004 | 配电箱 | (1)名称:成套配电箱安装(落地式) 路灯控制箱 (2)安装方式:落地式 (3)接线端子材质、规格:-50x5热镀锌扁钢，L50×50×5 L=2500热镀锌角钢接地体 (4)基础形式、材质、规格:10#槽钢(表面涂黑漆)，素土夯实，200厚C25素混凝土基础，MU20砼实心砖，Mb10水泥砂浆，1:2防水水泥砂浆抹面，4-M12膨胀螺栓 | 台 | 1 | 6735.39 | 6735.39
33 | 010101003007 | 挖沟槽土方 | (1)土壤类别:三类土 (2)挖土深度:槽深2m以内 | m3 | 316.55 | 7.44 | 2355.13
34 | 010103001017 | 回填方 | (1)填方材料品种:回填土 | m3 | 169.4 | 9.7 | 1643.18
35 | 010103001018 | 回填方 | (1)填方材料品种:中粗砂 | m3 | 147.15 | 198.06 | 29144.53
36 | 010404001006 | 垫层 | (1)垫层材料种类、配合比、厚度:砂垫层200厚 | m3 | 25.025 | 225.23 | 5636.38
37 | 010103002007 | 余方弃置 | (1)废弃料品种:三类土 (2)运距:运距20km以内 | m3 | 147.15 | 42.07 | 6190.6
给排水工程
给水
38 | 031001007015 | 复合管 | (1)连接形式:电热熔连接 (2)安装部位:室外 (3)介质:给水 (4)材质、规格:钢丝网骨架塑料复合管 DN50 (5)压力试验及吹、洗设计要求:水压试验及水冲洗 | m | 56 | 59.2 | 3315.2
39 | 040504001005 | 砌筑井 | (1)阀门井 详见图集07MS101-2/12 (2)混凝土强度等级:C25现浇混凝土底板 (3)砂浆强度等级、配合比:M10水泥砂浆 (4)盖板材质、规格:C25预制混凝土盖板 (5)垫层、基础材质及厚度:C15混凝土垫层 (6)砌筑材料品种、规格、强度等级:MU10级砖 (7)井盖、井圈材质及规格:球墨铸铁井盖 Φ700 (8)踏步材质、规格:塑钢踏步 | 座 | 1 | 3926.96 | 3926.96
40 | 010101003002 | 挖沟槽土方 | (1)土壤类别:三类土 (2)挖土深度:槽深2m以内 | m3 | 39.49 | 7.21 | 284.72
41 | 010103001005 | 回填方 | (1)填方材料品种:回填土 | m3 | 25.65 | 9.7 | 248.81
42 | 010103001006 | 回填方 | (1)填方材料品种:中粗砂 | m3 | 3.84 | 198.06 | 760.55
43 | 010404001002 | 垫层 | (1)垫层材料种类、配合比、厚度:砂垫层200厚 | m3 | 8.29 | 225.23 | 1867.16
44 | 010103002002 | 余方弃置 | (1)废弃料品种:三类土 (2)运距:运距20km以内 | m3 | 11.866 | 42.07 | 499.2
消防
45 | 031001007016 | 复合管 | (1)连接形式:电热熔连接 (2)安装部位:室外 (3)介质:消防水 (4)材质、规格:钢丝网骨架塑料复合管 DN150 (5)压力试验及吹、洗设计要求:水压试验及水冲洗 | m | 345 | 158.22 | 54585.9
46 | 030901011002 | 室外消火栓 | (1)型号、规格:地上式室外消火栓SSF150/65型 (2)C25砼基础 | 套 | 2 | 2189.27 | 4378.54
47 | 040504001007 | 砌筑井 | (1)阀门井 详见图集07MS101-2/12 (2)混凝土强度等级:C25现浇混凝土底板 (3)砂浆强度等级、配合比:M10水泥砂浆 (4)盖板材质、规格:C25预制混凝土盖板 (5)垫层、基础材质及厚度:C15混凝土垫层 (6)砌筑材料品种、规格、强度等级:MU10级砖 (7)井盖、井圈材质及规格:球墨铸铁井盖 Φ700 (8)踏步材质、规格:塑钢踏步 | 座 | 3 | 4034.8 | 12104.4
48 | 010101003003 | 挖沟槽土方 | (1)土壤类别:三类土 (2)挖土深度:槽深2m以内 | m3 | 507.52 | 7.46 | 3786.1
49 | 010103001007 | 回填方 | (1)填方材料品种:回填土 | m3 | 207.45 | 9.7 | 2012.27
50 | 010103001008 | 回填方 | (1)填方材料品种:中粗砂 | m3 | 3.84 | 198.06 | 760.55
51 | 010404001003 | 垫层 | (1)垫层材料种类、配合比、厚度:砂垫层200厚 | m3 | 50.89 | 225.23 | 11461.95
52 | 010103002003 | 余方弃置 | (1)废弃料品种:三类土 (2)运距:运距20km以内 | m3 | 274.694 | 42.07 | 11556.38
污水
53 | 031001006001 | 塑料管 | (1)连接形式:橡胶圈接口 (2)安装部位:室外 (3)材质、规格:HDPE缠绕结构壁B型管 DN300 环刚度应不小于8KN/m (4)压力试验及吹、洗设计要求:闭水试验 | m | 108 | 225.73 | 24378.84
54 | 040504002002 | 混凝土井 | (1)圆形混凝土污水检查井 (2)混凝土强度等级:C30 (3)垫层、基础材质及厚度:C15混凝土垫层100厚 (4)设防坠网 | 座 | 7 | 4287.99 | 30015.93
55 | 040504008001 | 整体化粪池 | (1)型号、规格:成品玻璃钢化粪池,V=4m3 | 座 | 1 | 3565.12 | 3565.12
56 | 010101003004 | 挖沟槽土方 | (1)土壤类别:三类土 (2)挖土深度:槽深2m以内 | m3 | 223.34 | 7.46 | 1666.12
57 | 010103001009 | 回填方 | (1)填方材料品种:回填土 | m3 | 91.291 | 9.7 | 885.52
58 | 010103001010 | 回填方 | (1)填方材料品种:中粗砂 | m3 | 27.39 | 198.06 | 5424.86
59 | 010404001004 | 垫层 | (1)垫层材料种类、配合比、厚度:砂垫层200厚 | m3 | 19.79 | 225.23 | 4457.3
60 | 010103002004 | 余方弃置 | (1)废弃料品种:三类土 (2)运距:运距20km以内 | m3 | 120.882 | 42.07 | 5085.51
雨水
61 | 031001006006 | 塑料管 | (1)连接形式:胶圈接口 (2)安装部位:室外 (3)介质:雨水 (4)材质、规格:HDPE缠绕结构壁B型管（环刚度8KN/m） DN300 (5)压力试验及吹、洗设计要求:闭水试验 | m | 40 | 225.73 | 9029.2
62 | 031001006003 | 塑料管 | (1)连接形式:胶圈接口 (2)安装部位:室外 (3)介质:雨水 (4)材质、规格:HDPE缠绕结构壁B型管（环刚度8KN/m） DN400 (5)压力试验及吹、洗设计要求:闭水试验 | m | 150 | 248.54 | 37281
63 | 031001006004 | 塑料管 | (1)连接形式:胶圈接口 (2)安装部位:室外 (3)介质:雨水 (4)材质、规格:HDPE缠绕结构壁B型管（环刚度8KN/m） DN500 (5)压力试验及吹、洗设计要求:闭水试验 | m | 43 | 297.78 | 12804.54
64 | 040504009001 | 雨水口 | (1)砖砌体平篦式单篦雨水口 (2)垫层、基础材质及厚度:100mm厚C20混凝土基础、50mm厚C20细石混凝土垫层 (3)砌筑材料品种、规格:M10水泥砂浆砌筑MU10砖墙 (4)砂浆强度等级及配合比:M10水泥砂浆勾缝 | 座 | 11 | 789.09 | 8679.99
65 | 040504002003 | 混凝土井 | (1)圆形混凝土雨水检查井 (2)混凝土强度等级:C30 (3)垫层、基础材质及厚度:C15混凝土垫层100厚 (4)设防坠网 | 座 | 10 | 4287.99 | 42879.9
66 | 010101003005 | 挖沟槽土方 | (1)土壤类别:三类土 (2)挖土深度:槽深2m以内 | m3 | 377.08 | 7.41 | 2794.16
67 | 010103001011 | 回填方 | (1)填方材料品种:回填土 | m3 | 172.61 | 9.7 | 1674.32
68 | 010103001012 | 回填方 | (1)填方材料品种:中粗砂 | m3 | 95.78 | 198.06 | 18970.19
69 | 010404001005 | 垫层 | (1)垫层材料种类、配合比、厚度:砂垫层200厚 | m3 | 45.94 | 225.23 | 10347.07
70 | 010103002005 | 余方弃置 | (1)废弃料品种:三类土 (2)运距:运距20km以内 | m3 | 185.616 | 42.07 | 7808.87
路基防护及排水
路堑坡面防护及绿化
71 | 040305005003 | 拱型骨架撒播草（植乔）防护 | (1)C25预制块拱型骨架，C20现浇三角填平区 (2)拱内植草 (3)插植三角梅 | m2 | 730.9 | 129.66 | 94768.49
72 | 040305005004 | 其他防护 | (1)碎落台喷草籽 (2)M10水泥砂浆垫层 | m2 | 298 | 62.07 | 18496.86
路基、路面排水
73 | 040201022002 | 排水沟、截水沟 | (1)60cm*80cm（下设40cm*40cm管式渗沟） (2)C20现浇砼 (3)150mm波纹管 | m | 149 | 405.11 | 60361.39
74 | 040601019001 | 检修踏步兼流水槽及跨沟搭板 |  | m3 | 31 | 858.46 | 26612.26
75 |  | 现场负责人 |  | 工日 | 40 | 250 | 10000 | 固定项
76 |  | 专职安全员 |  | 工日 | 40 | 250 | 10000 | 固定项
77 |  | 安全巡查车 |  | 台班 | 40 | 300 | 12000 | 固定项
小计（不含税） | [6 empty] | 1452333.12
税金（9%） | [6 empty] | 130709.98
小计（含9%税） | [6 empty] | 1583043.1
78 |  | 暂列金：设计变更和现场签证暂列金额 |  | 项 | 1 | 200000 | 200000 | 固定项
79 |  | 专业工程暂估价：挡墙 |  | 项 | 1 | 200000 | 200000 | 固定项
80 |  | 专业工程暂估价：绿化移植 |  | 项 | 1 | 300000 | 300000 | 固定项
81 |  | 专业工程暂估价：市政给水接驳费 |  | 项 | 1 | 250000 | 250000 | 固定项
82 |  | 专业工程暂估价：污水处理 |  | 项 | 1 | 180000 | 180000 | 固定项
合计（含9%税） | [6 empty] | 2713043.1
注：本工程量清单中的数量为预估数量，仅作为成交报价的基础，不能作为最终结算和支付的依据。实际支付应按实际完成的工程量，并以双方现场签证为准。

## 报价清单
工程量清单
项目名称：莆田忠门出入口服务区加油站工程劳务协作队伍选择
序号 | 项目编码 | 项目名称 | 项目特征描述 | 计量单位 | 工程量 | 最高单价（不含税） | 报价单价（不含税） | 合价 | 备注
单项工程
单位工程
道路硬化及沟盖板
砼路面
1 | 040203007002 | 水泥混凝土 | (1)22Cm (2)抗折5.0MPa（混凝土甲供） | m2 | 4076.74 | 20.74 |  | 0
2 | 040202015002 | 水泥稳定碎（砾）石 | (1)5% (2)150mm (3)甲供 | m2 | 4076.74 | 7.33 |  | 0
3 | 040202011002 | 碎石 | (1)150mm (2)级配碎石 | m2 | 4076.74 | 31.95 |  | 0
4 | 040202001006 | 路床（槽）整形 |  | m2 | 4076.74 | 1.29 |  | 0
路沿
5 | 040204004002 | 安砌侧（平、缘）石 | (1)与绿化连接处 (2)1200*350*200芝麻灰荔枝面花岗岩 (3)30mm厚1：3水泥砂浆 (4)150mm5%厚水稳层（甲供） (5)150mm厚级配碎石 | m | 330 | 179.57 |  | 0
沟盖板
6 | 040201022003 | 排水沟、截水沟 | (1)新增排水沟混凝土盖板 | m | 65 | 104.83 |  | 0
绿化
绿化
7 | 050102013002 | 喷播植草(灌木)籽 | (1)撒播草籽 (2)满铺 (3)施工养护期半年，成活养护期半年 (4)狗牙根：25g/m2 (5)基肥：1kg/m2 | m2 | 253.59 | 26.28 |  | 0
8 | 050101009002 | 种植土回(换)填 | (1)种植土回(换)填 (2)回填厚度0.3米 | m3 | 76.077 | 43.94 |  | 0
场地土方
土方
9 | 040103001002 | 填方 | (1)场内周转 (2)土 | m3 | 8197.423 | 12.06 |  | 0
10 | 040101001002 | 挖一般土方 |  | m3 | 9791.333 | 3.7 |  | 0
11 | 040103002002 | 余方弃置 | (1)土 (2)20KM | m3 | 369.008 | 45.21 |  | 0
护栏
护栏
12 | 040205012005 | 隔离护栏 | (1)Gr-A-4E路侧波形梁护栏 (2)钢管、波形钢板 | m | 36 | 225.43 |  | 0
13 | 040205012006 | 隔离护栏 | (1)Gr-A-AT1-2路侧波形梁护栏 (2)钢管、波形钢板 | m | 96 | 397.08 |  | 0
14 | 040205007002 | 标记 | (1)黄黑相间高强级反光膜 | m2 | 4 | 218.21 |  | 0
标志标牌
标志标牌
15 | 040205004005 | 标杆标志板 | (1)标志牌 (2)1000*1000+1000*600 | 块 | 4 | 3921.5 |  | 0
16 | 040205004006 | 标杆标志板 | (1)标志牌 (2)φ1000 | 块 | 2 | 3213.42 |  | 0
17 | 040205006002 | 标线 | (1)标线 | m2 | 144 | 92.86 |  | 0
围墙拆除
拆除
18 | B005 | 旧围墙拆除 |  | m |  | 200
19 | 011601001001 | 砖（石）砌体拆除 | (1)机械拆除旧围墙 | m3 | 92.4 | 106.5 |  | 0
20 | 040103002003 | 余方弃置 | (1)建筑垃圾外运 | m3 | 92.4 | 78.58 |  | 0
电气工程
21 | 040805002001 | 中杆照明灯 | (1)名称:中杆灯 (2)型号: LED 4×200W, H=15m (3)接地要求:角钢接地极；镀锌扁钢60×5接地线；避雷针 (4)垫层、基础：厚度、材料品种、强度等级:C20混凝土垫层100mm厚；C30混凝土独立基础（Φ10以内圆钢；Φ10以外螺纹钢筋）；M27地脚螺栓；10厚定位钢板 | 套 | 2 | 15408.05 |  | 0
22 | 030408001014 | 电力电缆 | (1)规格:YJV-5×10 (2)材质:铜芯 (3)名称:电力电缆敷设 (4)电压等级(kV):0.6/1KV (5)敷设方式、部位:室外 | m | 105 | 55.22 |  | 0
23 | 030408001015 | 电力电缆 | (1)规格:YJV-5×6 (2)材质:铜芯 (3)名称:电力电缆敷设 (4)电压等级(kV):0.6/1KV (5)敷设方式、部位:室外 | m | 70 | 39.35 |  | 0
24 | 030408001013 | 电力电缆 | (1)规格:YJV-5×16 (2)材质:铜芯 (3)名称:电力电缆敷设 (4)电压等级(kV):0.6/1KV (5)敷设方式、部位:室外 | m | 240 | 79.02 |  | 0
25 | 030408001017 | 电力电缆 | (1)规格:ZB1-YJV-4×35+1×16 (2)材质:铜芯 (3)名称:电力电缆 (4)电压等级(kV):0.6/1.0KV (5)敷设方式、部位:室外 | m | 240 | 144.04 |  | 0
26 | 030408006007 | 电力电缆头 | (1)规格:电缆截面≤10mm2（五芯） (2)名称:电力电缆终端头制作安装 (3)安装部位:室外 (4)电压等级(kV):0.6/1KV (5)材质、类型:铜芯、干包式 | 个 | 6 | 84.99 |  | 0
27 | 030408006008 | 电力电缆头 | (1)规格:电缆截面≤16mm2（五芯） (2)名称:电力电缆终端头制作安装 (3)安装部位:室外 (4)电压等级(kV):0.6/1KV (5)材质、类型:铜芯、干包式 | 个 | 4 | 105.87 |  | 0
28 | 030408006009 | 电力电缆头 | (1)规格:电缆截面≤70mm2（五芯） (2)名称:电力电缆终端头制作安装 (3)安装部位:室外 (4)电压等级(kV):0.6/1KV (5)材质、类型:铜芯、干包式 | 个 | 5 | 218.1 |  | 0
29 | 030411001011 | 配管 | (1)材质:镀锌钢管 (2)规格:DN100 (3)名称:配管 (4)接地要求:接地 (5)配置形式:埋地 | m | 890 | 100.82 |  | 0
30 | 030411001012 | 配管 | (1)材质:镀锌钢管 (2)规格:DN50 (3)名称:配管 (4)接地要求:接地 (5)配置形式:埋地 | m | 245 | 39.91 |  | 0
31 | 040205001002 | 人（手）孔井 | (1)手孔井 (2)盖板材质、规格:钢纤维井盖 HSG Φ780B (3)材料品种:C30混凝土构筑物（HPB300Φ10钢筋;HRB400Φ14钢筋;HRB400Φ16钢筋) (4)基础、垫层：材料品种、厚度:C20混凝土垫层100mm (5)规格尺寸:1200*1200*1650 | 座 | 10 | 5716.71 |  | 0
32 | 030404017004 | 配电箱 | (1)名称:成套配电箱安装(落地式) 路灯控制箱 (2)安装方式:落地式 (3)接线端子材质、规格:-50x5热镀锌扁钢，L50×50×5 L=2500热镀锌角钢接地体 (4)基础形式、材质、规格:10#槽钢(表面涂黑漆)，素土夯实，200厚C25素混凝土基础，MU20砼实心砖，Mb10水泥砂浆，1:2防水水泥砂浆抹面，4-M12膨胀螺栓 | 台 | 1 | 6735.39 |  | 0
33 | 010101003007 | 挖沟槽土方 | (1)土壤类别:三类土 (2)挖土深度:槽深2m以内 | m3 | 316.55 | 7.44 |  | 0
34 | 010103001017 | 回填方 | (1)填方材料品种:回填土 | m3 | 169.4 | 9.7 |  | 0
35 | 010103001018 | 回填方 | (1)填方材料品种:中粗砂 | m3 | 147.15 | 198.06 |  | 0
36 | 010404001006 | 垫层 | (1)垫层材料种类、配合比、厚度:砂垫层200厚 | m3 | 25.025 | 225.23 |  | 0
37 | 010103002007 | 余方弃置 | (1)废弃料品种:三类土 (2)运距:运距20km以内 | m3 | 147.15 | 42.07 |  | 0
给排水工程
给水
38 | 031001007015 | 复合管 | (1)连接形式:电热熔连接 (2)安装部位:室外 (3)介质:给水 (4)材质、规格:钢丝网骨架塑料复合管 DN50 (5)压力试验及吹、洗设计要求:水压试验及水冲洗 | m | 56 | 59.2 |  | 0
39 | 040504001005 | 砌筑井 | (1)阀门井 详见图集07MS101-2/12 (2)混凝土强度等级:C25现浇混凝土底板 (3)砂浆强度等级、配合比:M10水泥砂浆 (4)盖板材质、规格:C25预制混凝土盖板 (5)垫层、基础材质及厚度:C15混凝土垫层 (6)砌筑材料品种、规格、强度等级:MU10级砖 (7)井盖、井圈材质及规格:球墨铸铁井盖 Φ700 (8)踏步材质、规格:塑钢踏步 | 座 | 1 | 3926.96 |  | 0
40 | 010101003002 | 挖沟槽土方 | (1)土壤类别:三类土 (2)挖土深度:槽深2m以内 | m3 | 39.49 | 7.21 |  | 0
41 | 010103001005 | 回填方 | (1)填方材料品种:回填土 | m3 | 25.65 | 9.7 |  | 0
42 | 010103001006 | 回填方 | (1)填方材料品种:中粗砂 | m3 | 3.84 | 198.06 |  | 0
43 | 010404001002 | 垫层 | (1)垫层材料种类、配合比、厚度:砂垫层200厚 | m3 | 8.29 | 225.23 |  | 0
44 | 010103002002 | 余方弃置 | (1)废弃料品种:三类土 (2)运距:运距20km以内 | m3 | 11.866 | 42.07 |  | 0
消防
45 | 031001007016 | 复合管 | (1)连接形式:电热熔连接 (2)安装部位:室外 (3)介质:消防水 (4)材质、规格:钢丝网骨架塑料复合管 DN150 (5)压力试验及吹、洗设计要求:水压试验及水冲洗 | m | 345 | 158.22 |  | 0
46 | 030901011002 | 室外消火栓 | (1)型号、规格:地上式室外消火栓SSF150/65型 (2)C25砼基础 | 套 | 2 | 2189.27 |  | 0
47 | 040504001007 | 砌筑井 | (1)阀门井 详见图集07MS101-2/12 (2)混凝土强度等级:C25现浇混凝土底板 (3)砂浆强度等级、配合比:M10水泥砂浆 (4)盖板材质、规格:C25预制混凝土盖板 (5)垫层、基础材质及厚度:C15混凝土垫层 (6)砌筑材料品种、规格、强度等级:MU10级砖 (7)井盖、井圈材质及规格:球墨铸铁井盖 Φ700 (8)踏步材质、规格:塑钢踏步 | 座 | 3 | 4034.8 |  | 0
48 | 010101003003 | 挖沟槽土方 | (1)土壤类别:三类土 (2)挖土深度:槽深2m以内 | m3 | 507.52 | 7.46 |  | 0
49 | 010103001007 | 回填方 | (1)填方材料品种:回填土 | m3 | 207.45 | 9.7 |  | 0
50 | 010103001008 | 回填方 | (1)填方材料品种:中粗砂 | m3 | 3.84 | 198.06 |  | 0
51 | 010404001003 | 垫层 | (1)垫层材料种类、配合比、厚度:砂垫层200厚 | m3 | 50.89 | 225.23 |  | 0
52 | 010103002003 | 余方弃置 | (1)废弃料品种:三类土 (2)运距:运距20km以内 | m3 | 274.694 | 42.07 |  | 0
污水
53 | 031001006001 | 塑料管 | (1)连接形式:橡胶圈接口 (2)安装部位:室外 (3)材质、规格:HDPE缠绕结构壁B型管 DN300 环刚度应不小于8KN/m (4)压力试验及吹、洗设计要求:闭水试验 | m | 108 | 225.73 |  | 0
54 | 040504002002 | 混凝土井 | (1)圆形混凝土污水检查井 (2)混凝土强度等级:C30 (3)垫层、基础材质及厚度:C15混凝土垫层100厚 (4)设防坠网 | 座 | 7 | 4287.99 |  | 0
55 | 040504008001 | 整体化粪池 | (1)型号、规格:成品玻璃钢化粪池,V=4m3 | 座 | 1 | 3565.12 |  | 0
56 | 010101003004 | 挖沟槽土方 | (1)土壤类别:三类土 (2)挖土深度:槽深2m以内 | m3 | 223.34 | 7.46 |  | 0
57 | 010103001009 | 回填方 | (1)填方材料品种:回填土 | m3 | 91.291 | 9.7 |  | 0
58 | 010103001010 | 回填方 | (1)填方材料品种:中粗砂 | m3 | 27.39 | 198.06 |  | 0
59 | 010404001004 | 垫层 | (1)垫层材料种类、配合比、厚度:砂垫层200厚 | m3 | 19.79 | 225.23 |  | 0
60 | 010103002004 | 余方弃置 | (1)废弃料品种:三类土 (2)运距:运距20km以内 | m3 | 120.882 | 42.07 |  | 0
雨水
61 | 031001006006 | 塑料管 | (1)连接形式:胶圈接口 (2)安装部位:室外 (3)介质:雨水 (4)材质、规格:HDPE缠绕结构壁B型管（环刚度8KN/m） DN300 (5)压力试验及吹、洗设计要求:闭水试验 | m | 40 | 225.73 |  | 0
62 | 031001006003 | 塑料管 | (1)连接形式:胶圈接口 (2)安装部位:室外 (3)介质:雨水 (4)材质、规格:HDPE缠绕结构壁B型管（环刚度8KN/m） DN400 (5)压力试验及吹、洗设计要求:闭水试验 | m | 150 | 248.54 |  | 0
63 | 031001006004 | 塑料管 | (1)连接形式:胶圈接口 (2)安装部位:室外 (3)介质:雨水 (4)材质、规格:HDPE缠绕结构壁B型管（环刚度8KN/m） DN500 (5)压力试验及吹、洗设计要求:闭水试验 | m | 43 | 297.78 |  | 0
64 | 040504009001 | 雨水口 | (1)砖砌体平篦式单篦雨水口 (2)垫层、基础材质及厚度:100mm厚C20混凝土基础、50mm厚C20细石混凝土垫层 (3)砌筑材料品种、规格:M10水泥砂浆砌筑MU10砖墙 (4)砂浆强度等级及配合比:M10水泥砂浆勾缝 | 座 | 11 | 789.09 |  | 0
65 | 040504002003 | 混凝土井 | (1)圆形混凝土雨水检查井 (2)混凝土强度等级:C30 (3)垫层、基础材质及厚度:C15混凝土垫层100厚 (4)设防坠网 | 座 | 10 | 4287.99 |  | 0
66 | 010101003005 | 挖沟槽土方 | (1)土壤类别:三类土 (2)挖土深度:槽深2m以内 | m3 | 377.08 | 7.41 |  | 0
67 | 010103001011 | 回填方 | (1)填方材料品种:回填土 | m3 | 172.61 | 9.7 |  | 0
68 | 010103001012 | 回填方 | (1)填方材料品种:中粗砂 | m3 | 95.78 | 198.06 |  | 0
69 | 010404001005 | 垫层 | (1)垫层材料种类、配合比、厚度:砂垫层200厚 | m3 | 45.94 | 225.23 |  | 0
70 | 010103002005 | 余方弃置 | (1)废弃料品种:三类土 (2)运距:运距20km以内 | m3 | 185.616 | 42.07 |  | 0
路基防护及排水
路堑坡面防护及绿化
71 | 040305005003 | 拱型骨架撒播草（植乔）防护 | (1)C25预制块拱型骨架，C20现浇三角填平区 (2)拱内植草 (3)插植三角梅 | m2 | 730.9 | 129.66 |  | 0
72 | 040305005004 | 其他防护 | (1)碎落台喷草籽 (2)M10水泥砂浆垫层 | m2 | 298 | 62.07 |  | 0
|  | 路基、路面排水 | [5 empty] | 0
73 | 040201022002 | 排水沟、截水沟 | (1)60cm*80cm（下设40cm*40cm管式渗沟） (2)C20现浇砼 (3)150mm波纹管 | m | 149 | 405.11 |  | 0
74 | 040601019001 | 检修踏步兼流水槽及跨沟搭板 |  | m3 | 31 | 858.46 |  | 0
75 |  | 现场负责人 |  | 工日 | 40 | 250 | 250 | 10000 | 固定项
76 |  | 专职安全员 |  | 工日 | 40 | 250 | 250 | 10000 | 固定项
77 |  | 安全巡查车 |  | 台班 | 40 | 300 | 300 | 12000 | 固定项
小计（不含税） | [7 empty] | 32000
税金（9%） | [7 empty] | 2880
小计（含9%税） | [7 empty] | 34880
78 |  | 暂列金：设计变更和现场签证暂列金额 |  | 项 | 1 | 200000 | 200000 | 200000 | 固定项
79 |  | 专业工程暂估价：挡墙 |  | 项 | 1 | 200000 | 200000 | 200000 | 固定项
80 |  | 专业工程暂估价：绿化移植 |  | 项 | 1 | 300000 | 300000 | 300000 | 固定项
81 |  | 专业工程暂估价：市政给水接驳费 |  | 项 | 1 | 250000 | 250000 | 250000 | 固定项
82 |  | 专业工程暂估价：污水处理 |  | 项 | 1 | 180000 | 180000 | 180000 | 固定项
合计（含9%税） | [7 empty] | 1164880
注：本工程量清单中的数量为预估数量，仅作为成交报价的基础，不能作为最终结算和支付的依据。实际支付应按实际完成的工程量，并以双方现场签证为准。