## 最高控制价工程量清单
工程量清单
项目名称：福泉高速辖区内中分带排水沟改造项目劳务协作队伍选择（二次采购）
序号 | 分项 编号 | 工程名称 | 单位 | 工程量 | 最高单价 （不含税） | 小计 （不含税） （元） | 备注
1 | 101 | 临时工程
2 | 10104 | 临时安全设施
3 | 101040201 | 安全布控 | 台班 | 150.000 | 1324.82 | 198723
4 | 102 | 路基工程
5 | 10201 | 场地清理
6 | 1020101 | 清理与掘除
7 | 102010105 | 挖土方
8 | 10201010501 | 挖土方（机械） | m3 | 2592.000 | 57.51 | 149065.92
9 | 10201010502 | 挖土方（人工） | m3 | 33.920 | 78.44 | 2660.68
10 | 102010106 | 水沟清淤 | m | 624.000 | 1.58 | 985.92
11 | 1020102 | 拆除旧排水、防护工程
12 | 102010201 | 凿除中分带缝隙式排水沟 | m3 | 4.910 | 606.56 | 2978.21
13 | 102010202 | 清除破损盖板 | m3 | 47.600 | 89.21 | 4246.4
14 | 102010203 | 挖除中分带缝隙式排水沟 | m3 | 118.370 | 55.54 | 6574.27
15 | 10205 | 防护工程
16 | 1020501 | 防护工程修复
17 | 102050105 | 夯实填土（外购土） | m3 | 2592.000 | 56.59 | 146681.28
18 | 102050106 | C25砼现浇急流槽 | m3 | 18.240 | 731.84 | 13348.76
19 | 102050107 | 喷播植草 | m2 | 857.160 | 14.56 | 12480.25
20 | 103 | 路面工程
21 | 10301 | 挖除旧路面
22 | 1030101 | 破除沥青路面 | m3 | 58.500 | 180.43 | 10555.16
23 | 10302 | 路面常见病害处理
24 | 1030203 | 路面附属工程修复
25 | 103020302 | 路面排水修补
26 | 10302030201 | 中央分隔带纵向排水沟
27 | 1030203020101 | 回填碎石基层 | m3 | 69.000 | 214.60 | 14807.4
28 | 1030203020102 | 10cm厚C15垫层 | m3 | 42.000 | 609.68 | 25606.56
29 | 1030203020103 | C25砼预制排水沟 | m3 | 153.750 | 1721.68 | 264708.3
30 | 1030203020104 | UHPC混凝土盖板成品安装（45*50*5） | 块 | 3611.000 | 6.24 | 22532.64
31 | 1030203020105 | C25混凝土盖板（成品）（50*70*12） | 块 | 100.000 | 66.26 | 6626
32 | 10302030202 | 中央分隔带横向排水管（管径内Φ200mm的HDPE管） | m | 396.000 | 1065.26 | 421842.96
33 | 10302030203 | 集水井
34 | 1030203020301 | 10cm厚C15垫层 | m3 | 1.440 | 609.68 | 877.94
35 | 1030203020302 | C25混凝土井身 | m3 | 21.320 | 1117.09 | 23816.36
36 | 1030203020303 | 铸铁篦子（90*55*3cm） | 块 | 18.000 | 480.97 | 8657.46
37 | 1030203020304 | 砂浆抹面 | m2 | 8.000 | 19.14 | 153.12
38 | 10302030204 | 清淤井
39 | 1030203020401 | C25混凝土井身 | m3 | 4.030 | 1117.09 | 4501.87
40 | 1030203020402 | C25钢筋砼井盖 | m3 | 0.620 | 1989.47 | 1233.47
41 | 104 | 桥涵工程
42 | 10402 | 涵洞工程
43 | 1040203 | 涵洞排水
44 | 104020302 | Φ300PVC排水管 | m | 8.000 | 54.55 | 436.4
45 | 107 | 交通工程及沿线设施
46 | 10702 | 交通安全设施
47 | 1070202 | 重建或新增
48 | 107020202 | 标志牌
49 | 10702020201 | 附着式限高标志 | 块 | 2.000 | 294.36 | 588.72
50 | 108 | 绿化及环境保护工程
51 | 10802 | 绿化工程
52 | 1080201 | 重（补）栽绿化工程
53 | 108020103 | 移植中分带灌木 | 株 | 12.000 | 52.58 | 630.96
54 | 110 | 专项费用
55 | 1 | 现场负责人 | 月 | 5.000 | 7500.00 | 37500 | 固定项
56 | 2 | 专职安全员 | 月 | 5.000 | 7500.00 | 37500 | 固定项
57 | 3 | 安全督导员 | 工日 | 150 | 198 | 29700 | 固定项
58 | 4 | 安全巡控人员 | 工日 | 150 | 198 | 29700 | 固定项
59 | 5 | 安全巡查车 | 月 | 5.000 | 9000.00 | 45000 | 固定项
60 | 6 | 防撞车 | 台班 | 150.000 | 1133.00 | 169950 | 固定项
增值税金（以上各项9%） | [5 empty] | 152520.3
总价（含9%增值税金） | [5 empty] | 1847190.31
注：本工程量清单中的数量为预估数量，仅作为成交报价的基础，不能作为最终结算和支付的依据。实际支付应按实际完成的工程量，并以双方现场签证为准。

## 报价清单
工程量清单
项目名称：福泉高速辖区内中分带排水沟改造项目劳务协作队伍选择（二次采购）
序号 | 分项 编号 | 工程名称 | 单位 | 工程量 | 最高单价 （不含税） | 报价单价 （不含税） | 小计 （不含税） （元） | 备注
1 | 101 | 临时工程
2 | 10104 | 临时安全设施
3 | 101040201 | 安全布控 | 台班 | 150.000 | 1324.82 |  | 0
4 | 102 | 路基工程
5 | 10201 | 场地清理
6 | 1020101 | 清理与掘除
7 | 102010105 | 挖土方
8 | 10201010501 | 挖土方（机械） | m3 | 2592.000 | 57.51 |  | 0
9 | 10201010502 | 挖土方（人工） | m3 | 33.920 | 78.44 |  | 0
10 | 102010106 | 水沟清淤 | m | 624.000 | 1.58 |  | 0
11 | 1020102 | 拆除旧排水、防护工程
12 | 102010201 | 凿除中分带缝隙式排水沟 | m3 | 4.910 | 606.56 |  | 0
13 | 102010202 | 清除破损盖板 | m3 | 47.600 | 89.21 |  | 0
14 | 102010203 | 挖除中分带缝隙式排水沟 | m3 | 118.370 | 55.54 |  | 0
15 | 10205 | 防护工程
16 | 1020501 | 防护工程修复
17 | 102050105 | 夯实填土（外购土） | m3 | 2592.000 | 56.59 |  | 0
18 | 102050106 | C25砼现浇急流槽 | m3 | 18.240 | 731.84 |  | 0
19 | 102050107 | 喷播植草 | m2 | 857.160 | 14.56 |  | 0
20 | 103 | 路面工程
21 | 10301 | 挖除旧路面
22 | 1030101 | 破除沥青路面 | m3 | 58.500 | 180.43 |  | 0
23 | 10302 | 路面常见病害处理
24 | 1030203 | 路面附属工程修复
25 | 103020302 | 路面排水修补
26 | 10302030201 | 中央分隔带纵向排水沟
27 | 1030203020101 | 回填碎石基层 | m3 | 69.000 | 214.60 |  | 0
28 | 1030203020102 | 10cm厚C15垫层 | m3 | 42.000 | 609.68 |  | 0
29 | 1030203020103 | C25砼预制排水沟 | m3 | 153.750 | 1721.68 |  | 0
30 | 1030203020104 | UHPC混凝土盖板成品安装（45*50*5） | 块 | 3611.000 | 6.24 |  | 0
31 | 1030203020105 | C25混凝土盖板（成品）（50*70*12） | 块 | 100.000 | 66.26 |  | 0
32 | 10302030202 | 中央分隔带横向排水管（管径内Φ200mm的HDPE管） | m | 396.000 | 1065.26 |  | 0
33 | 10302030203 | 集水井
34 | 1030203020301 | 10cm厚C15垫层 | m3 | 1.440 | 609.68 |  | 0
35 | 1030203020302 | C25混凝土井身 | m3 | 21.320 | 1117.09 |  | 0
36 | 1030203020303 | 铸铁篦子（90*55*3cm） | 块 | 18.000 | 480.97 |  | 0
37 | 1030203020304 | 砂浆抹面 | m2 | 8.000 | 19.14 |  | 0
38 | 10302030204 | 清淤井
39 | 1030203020401 | C25混凝土井身 | m3 | 4.030 | 1117.09 |  | 0
40 | 1030203020402 | C25钢筋砼井盖 | m3 | 0.620 | 1989.47 |  | 0
41 | 104 | 桥涵工程
42 | 10402 | 涵洞工程
43 | 1040203 | 涵洞排水
44 | 104020302 | Φ300PVC排水管 | m | 8.000 | 54.55 |  | 0
45 | 107 | 交通工程及沿线设施
46 | 10702 | 交通安全设施
47 | 1070202 | 重建或新增
48 | 107020202 | 标志牌
49 | 10702020201 | 附着式限高标志 | 块 | 2.000 | 294.36 |  | 0
50 | 108 | 绿化及环境保护工程
51 | 10802 | 绿化工程
52 | 1080201 | 重（补）栽绿化工程
53 | 108020103 | 移植中分带灌木 | 株 | 12.000 | 52.58 |  | 0
54 | 110 | 专项费用
55 | 1 | 现场负责人 | 月 | 5.000 | 7500.00 | 7500.00 | 37500 | 固定项
56 | 2 | 专职安全员 | 月 | 5.000 | 7500.00 | 7500.00 | 37500 | 固定项
57 | 3 | 安全督导员 | 工日 | 150 | 198 | 198 | 29700 | 固定项
58 | 4 | 安全巡控人员 | 工日 | 150 | 198 | 198 | 29700 | 固定项
59 | 5 | 安全巡查车 | 月 | 5.000 | 9000.00 | 9000.00 | 45000 | 固定项
60 | 6 | 防撞车 | 台班 | 150.000 | 1133.00 | 1133.00 | 169950 | 固定项
增值税金（以上各项9%） | [6 empty] | 31441.5
总价（含9%增值税金） | [6 empty] | 380791.5
注：本工程量清单中的数量为预估数量，仅作为成交报价的基础，不能作为最终结算和支付的依据。实际支付应按实际完成的工程量，并以双方现场签证为准。