## 表1 工程量清单封面
赤港服务区项目安装工程
工程量清单
报价(小写): | 其中：甲供材料费 | /
(大写): | 其中：甲供材料费 | /

## 表2 工程项目造价汇总表
工程项目造价汇总表
工程名称:赤港服务区项目安装工程
序号 | 单项工程名称 | 金额(元) | 备注
1 | 赤港服务区核心区广场改建提升项目室外广场安装工程
2 | 赤港服务区核心区广场改建提升项目室外广场附属设施安装工程
3 | 赤港核心区综合楼土建改扩建项目安装工程
4 | 人员费用 | 381000 | 不可竞争性费用
5 | 安全生产费 | 636246 | 不可竞争性费用
合 计（1+2+3+4+5） |  | 1017246

## 表3 单位工程造价汇总表
单位工程造价汇总表
工程名称：赤港服务区项目安装工程 赤港服务区核心区广场改建提升项目室外广场安装工程 A区室外安装工程 |  | 第1页 共8页
序号 | 汇 总 内 容 | 金 额(元)
1 | 分部分项工程费
1.1 | 电气工程
1.2 | 弱电工程
1.3 | 给水工程
1.4 | 消防水工程
1.5 | 喷淋工程
1.6 | 污废水工程
1.7 | 雨水工程
2 | 措施项目费
2.1 | 总价措施项目费
2.1.1 | 安全文明施工费
2.1.2 | 其他总价措施费
2.1.3 | 施工扬尘防治措施费
2.2 | 单价措施项目费
3 | 其他项目费
3.1 | 暂列金额
3.2 | 专业工程暂估价
3.3 | 总承包服务费
合 计=1+2+3
单位工程造价汇总表
工程名称：赤港服务区项目安装工程 赤港服务区核心区广场改建提升项目室外广场安装工程 B区室外安装工程 |  | 第2页 共8页
序号 | 汇 总 内 容 | 金 额(元)
1 | 分部分项工程费
1.1 | 电气工程
1.2 | 弱电工程
1.3 | 给水工程
1.4 | 消防水工程
1.5 | 喷淋工程
1.6 | 污废水工程
1.7 | 雨水工程
2 | 措施项目费
2.1 | 总价措施项目费
2.1.1 | 安全文明施工费
2.1.2 | 其他总价措施费
2.1.3 | 施工扬尘防治措施费
2.2 | 单价措施项目费
3 | 其他项目费
3.1 | 暂列金额
3.2 | 专业工程暂估价
3.3 | 总承包服务费
合 计=1+2+3
单位工程造价汇总表
工程名称：赤港服务区项目安装工程 赤港服务区核心区广场改建提升项目室外广场附属设施安装工程 A区配电房水泵房安装工程 |  | 第3页 共8页
序号 | 汇 总 内 容 | 金 额(元)
1 | 分部分项工程费
1.1 | 电气工程
1.2 | 应急照明系统
1.3 | 通风系统
1.4 | 防雷接地
1.5 | 雨水系统
1.6 | 排水系统
1.7 | 给水系统
1.8 | 灭火器工程
1.9 | 生活泵房
1.10 | 消防电源监控系统
2 | 措施项目费
2.1 | 总价措施项目费
2.1.1 | 安全文明施工费
2.1.2 | 其他总价措施费
2.1.3 | 施工扬尘防治措施费
2.2 | 单价措施项目费
3 | 其他项目费
3.1 | 暂列金额
3.2 | 专业工程暂估价
3.3 | 总承包服务费
合 计=1+2+3
单位工程造价汇总表
工程名称：赤港服务区项目安装工程 赤港服务区核心区广场改建提升项目室外广场附属设施安装工程 B区配电房水泵房安装工程 |  | 第4页 共8页
序号 | 汇 总 内 容 | 金 额(元)
1 | 分部分项工程费
1.1 | 电气工程
1.2 | 应急照明系统
1.3 | 通风系统
1.4 | 防雷接地
1.5 | 雨水系统
1.6 | 排水系统
1.7 | 给水系统
1.8 | 灭火器工程
1.9 | 集水坑排水系统
1.10 | 生活泵房
1.11 | 消防泵房
1.12 | 消防电源监控系统
2 | 措施项目费
2.1 | 总价措施项目费
2.1.1 | 安全文明施工费
2.1.2 | 其他总价措施费
2.1.3 | 施工扬尘防治措施费
2.2 | 单价措施项目费
3 | 其他项目费
3.1 | 暂列金额
3.2 | 专业工程暂估价
3.3 | 总承包服务费
合 计=1+2+3
单位工程造价汇总表
工程名称：赤港服务区项目安装工程 赤港核心区综合楼土建改扩建项目安装工程 A区安装工程 |  | 第5页 共8页
序号 | 汇 总 内 容 | 金 额(元)
1 | 分部分项工程费
1.1 | 电气工程
1.2 | 防雷接地系统
1.3 | 应急照明工程
1.4 | 弱电工程
1.5 | 火灾报警系统
1.6 | 消防设备电源监控系统
1.7 | 漏电火灾监控系统
1.8 | 防火门监控系统
1.9 | 能耗监控系统
1.10 | CO2监控系统
1.11 | 电梯五方通话系统
1.12 | 自动跟踪定位射流灭火系统
1.13 | 给水工程
1.14 | 排水系统
1.15 | 公共卫生间给水工程
1.16 | 公共卫生间排水系统
1.17 | 雨水系统
1.18 | 消火栓系统
1.19 | 喷淋系统
1.20 | 大空间主动喷水灭火系统
1.21 | 电梯工程
1.22 | 排烟系统
1.23 | 新风、空调系统
1.24 | 排风系统
1.25 | 公共卫生间通风系统
1.26 | 空调冷媒系统
1.27 | 空调冷凝水系统
2 | 措施项目费
2.1 | 总价措施项目费
2.1.1 | 安全文明施工费
2.1.2 | 其他总价措施费
2.1.3 | 施工扬尘防治措施费
2.2 | 单价措施项目费
3 | 其他项目费
3.1 | 暂列金额
3.2 | 专业工程暂估价
3.3 | 总承包服务费
合 计=1+2+3
单位工程造价汇总表
工程名称：赤港服务区项目安装工程 赤港核心区综合楼土建改扩建项目安装工程 B区安装工程 |  | 第6页 共8页
序号 | 汇 总 内 容 | 金 额(元)
1 | 分部分项工程费
1.1 | 电气工程
1.2 | 应急照明工程
1.3 | 弱电工程
1.4 | 火灾报警系统
1.5 | 消防设备电源监控系统
1.6 | 漏电火灾监控系统
1.7 | 防火门监控系统
1.8 | 能耗监控系统
1.9 | 电梯五方通话系统
1.10 | 自动跟踪定位射流灭火系统
1.11 | 给水工程
1.12 | 排水系统
1.13 | 公共卫生间给水工程
1.14 | 公共卫生间排水系统
1.15 | 雨水系统
1.16 | 冷凝水系统
1.17 | 消火栓系统
1.18 | 喷淋系统
1.19 | 大空间主动喷水灭火系统
1.20 | 电梯工程
1.21 | 排烟系统
1.22 | 新风、空调系统
1.23 | 排风系统
1.24 | 公共卫生间通风系统
1.25 | 空调冷媒系统
1.26 | 空调冷凝水系统
2 | 措施项目费
2.1 | 总价措施项目费
2.1.1 | 安全文明施工费
2.1.2 | 其他总价措施费
2.1.3 | 施工扬尘防治措施费
2.2 | 单价措施项目费
3 | 其他项目费
3.1 | 暂列金额
3.2 | 专业工程暂估价
3.3 | 总承包服务费
合 计=1+2+3
单位工程造价汇总表
工程名称：赤港服务区项目安装工程 人员费用 人员费用 |  | 第7页 共8页
序号 | 汇 总 内 容 | 金 额(元)
1 | 分部分项工程费 | 381000
1.1 | 人员费用 | 381000
2 | 措施项目费
2.1 | 总价措施项目费
2.1.1 | 安全文明施工费
2.1.2 | 其他总价措施费
2.1.3 | 施工扬尘防治措施费
2.2 | 单价措施项目费
3 | 其他项目费
3.1 | 暂列金额
3.2 | 专业工程暂估价
3.3 | 总承包服务费
合 计=1+2+3 |  | 381000
单位工程造价汇总表
工程名称：赤港服务区项目安装工程 安全生产费 安全生产费 |  | 第8页 共8页
序号 | 汇 总 内 容 | 金 额(元)
1 | 分部分项工程费 | 636246
1.1 | 安全生产费 | 636246
2 | 措施项目费
2.1 | 总价措施项目费
2.1.1 | 安全文明施工费
2.1.2 | 其他总价措施费
2.1.3 | 施工扬尘防治措施费
2.2 | 单价措施项目费
3 | 其他项目费
3.1 | 暂列金额
3.2 | 专业工程暂估价
3.3 | 总承包服务费
合 计=1+2+3 |  | 636246

## 表4 分部分项工程量清单与计价表
分部分项工程量清单与计价表
工程名称：赤港服务区项目安装工程安装工程安装工程 | [6 empty] | 第1页 共217页
序号 | 项目编码 | 项目名称 | 项目特征描述 | 计量单位 | 工程量 | 金 额(元)
[6 empty] | 综合单价 |  | 合价
赤港服务区核心区广场改建提升项目室外广场安装工程 | [8 empty] | 单项工程(17房屋建筑与装饰)
A区室外安装工程 | [8 empty] | 单位工程(17安装)
电气工程 | [8 empty] | 分项工程(17安装)
1 | 030404017063 | 配电箱 | (1)名称:A区配电箱 (2)型号:ALld (3)安装方式:挂墙明装 | 台 | 1 |  |  |  | 清单
2 | 030408001187 | 电力电缆 | (1)名称:电力电缆 (2)型号:WDZB-YJY (3)规格:4x95+1x50mm2 (4)材质:铜芯 (5)敷设方式、部位:管内、室外 (6)电压等级(kV):1KV | m | 100 |  |  |  | 清单
3 | 030408001188 | 电力电缆 | (1)名称:电力电缆 (2)型号:YJV (3)规格:4x150+1x70mm2 (4)材质:铜芯 (5)敷设方式、部位:管内、室外 (6)电压等级(kV):1KV | m | 200 |  |  |  | 清单
4 | 030408001189 | 电力电缆 | (1)名称:电力电缆 (2)型号:YJV (3)规格:4x240+1x120mm2 (4)材质:铜芯 (5)敷设方式、部位:管内、室外 (6)电压等级(kV):1KV | m | 500 |  |  |  | 清单
5 | 030408001190 | 电力电缆 | (1)名称:电力电缆 (2)型号:WDZBN-YJY (3)规格:4x240+1x120mm2 (4)材质:铜芯 (5)敷设方式、部位:管内、室外 (6)电压等级(kV):1KV | m | 200 |  |  |  | 清单
6 | 030408001191 | 电力电缆 | (1)名称:电力电缆 (2)型号:YJV (3)规格:4x70+1x35mm2 (4)材质:铜芯 (5)敷设方式、部位:管内、室外 (6)电压等级(kV):1KV | m | 300 |  |  |  | 清单
7 | 030408001192 | 电力电缆 | (1)名称:电力电缆 (2)型号:YJV (3)规格:5x10mm2 (4)材质:铜芯 (5)敷设方式、部位:管内、室外 (6)电压等级(kV):1KV | m | 500 |  |  |  | 清单
8 | 030408001193 | 电力电缆 | (1)名称:电力电缆 (2)型号:YJV | m | 500 |  |  |  | 清单
分部分项工程量清单与计价表
工程名称：赤港服务区项目安装工程安装工程 | [6 empty] | 第2页 共217页
序号 | 项目编码 | 项目名称 | 项目特征描述 | 计量单位 | 工程量 | 金 额(元)
[6 empty] | 综合单价 |  | 合价
(3)规格:5x16mm2 (4)材质:铜芯 (5)敷设方式、部位:管内、室外 (6)电压等级(kV):1KV
9 | 030408001194 | 电力电缆 | (1)名称:电力电缆 (2)型号:YJV (3)规格:5x25mm2 (4)材质:铜芯 (5)敷设方式、部位:管内、室外 (6)电压等级(kV):1KV | m | 500 |  |  |  | 清单
10 | 030408006141 | 电力电缆头 | (1)名称:电缆终端头 (2)型号:WDZB-YJY (3)规格:4x95+1x50mm2 (4)材质、类型:铜芯 (5)电压等级(kV):1KV | 个 | 2 |  |  |  | 清单
11 | 030408006142 | 电力电缆头 | (1)名称:电缆终端头 (2)型号:YJV (3)规格:5*10mm2 (4)材质、类型:铜芯 (5)电压等级(kV):1KV | 个 | 2 |  |  |  | 清单
12 | 030408006143 | 电力电缆头 | (1)名称:电缆终端头 (2)型号:YJV (3)规格:5*16mm2 (4)材质、类型:铜芯 (5)电压等级(kV):1KV | 个 | 2 |  |  |  | 清单
13 | 030408006144 | 电力电缆头 | (1)名称:电缆终端头 (2)型号:YJV (3)规格:5*25mm2 (4)材质、类型:铜芯 (5)电压等级(kV):1KV | 个 | 2 |  |  |  | 清单
14 | 030411001176 | 配管 | (1)材质:镀锌钢管 (2)规格:DN65 (3)名称:电气配管 (4)接地要求:防腐刷油、接地 (5)配置形式:埋地敷设 | m |  |  |  |  | 清单
15 | 030408003005 | 电缆保护管 | (1)规格:电缆保护管 (2)名称:MPP65 (3)敷设方式:埋地 (4)壁厚8mm | m | 1379.58 |  |  |  | 清单
16 | 030411001177 | 配管 | (1)材质:镀锌钢管 (2)规格:DN100 (3)名称:电气配管 (4)接地要求:防腐刷油、接地 (5)配置形式:埋地敷设 | m |  |  |  |  | 清单
17 | 030408003006 | 电缆保护管 | (1)规格:电缆保护管 (2)名称:MPP100 (3)敷设方式:埋地 (4)壁厚10mm | m | 2970.41 |  |  |  | 清单
18 | 030411001178 | 配管 | (1)材质:镀锌钢管 (2)规格:DN150 | m |  |  |  |  | 清单
分部分项工程量清单与计价表
工程名称：赤港服务区项目安装工程安装工程 | [6 empty] | 第3页 共217页
序号 | 项目编码 | 项目名称 | 项目特征描述 | 计量单位 | 工程量 | 金 额(元)
[6 empty] | 综合单价 |  | 合价
(3)名称:电气配管 (4)接地要求:防腐刷油、接地 (5)配置形式:埋地敷设
19 | 030408003007 | 电缆保护管 | (1)规格:电缆保护管 (2)名称:MPP150 (3)敷设方式:埋地 (4)壁厚10mm | m | 3654.12 |  |  |  | 清单
20 | 030411001179 | 配管 | (1)材质:焊接钢管SC (2)规格:DN65 (3)名称:电气配管 (4)接地要求:防腐刷油、接地 (5)配置形式:埋地敷设 | m |  |  |  |  | 清单
21 | 030411001180 | 配管 | (1)材质:焊接钢管SC (2)规格:DN100 (3)名称:电气配管 (4)接地要求:防腐刷油、接地 (5)配置形式:埋地敷设 | m |  |  |  |  | 清单
22 | 030411001181 | 配管 | (1)材质:焊接钢管SC (2)规格:DN150 (3)名称:电气配管 (4)接地要求:防腐刷油、接地 (5)配置形式:埋地敷设 | m |  |  |  |  | 清单
23 | 040101002008 | 挖沟槽土方 | (1)土壤类别:三类土 (2)挖土深度:2m以内 | m3 | 2074.79 |  |  |  | 清单
24 | 040305001013 | 垫层 | (1)厚度:100mm厚 (2)材料品种、规格:C15混凝土垫层 | m3 | 34.437 |  |  |  | 清单
25 | 040305001014 | 垫层 | (1)厚度:100mm厚 (2)材料品种、规格:砂垫层 | m3 | 80.353 |  |  |  | 清单
26 | 030413004003 | 管道包封 | (1)混凝土强度等级:预拌非泵送普通混凝土C25 (2)名称:混凝土管道包封 | m3 | 79.281 |  |  |  | 清单
27 | 040103001017 | 填方 | (1)密实度要求:满足设计及规范要求 (2)填方材料品种:回填砂 (3)填方粒径要求:满足设计及规范要求 (4)填方来源、运距:外购 | m3 | 354.489 |  |  |  | 清单
28 | 040103001018 | 填方 | (1)密实度要求:满足设计及规范要求 (2)填方粒径要求:满足设计及规范要求 (3)填方来源、运距:原土回填 | m3 | 1433.8 |  |  |  | 清单
分部分项工程量清单与计价表
工程名称：赤港服务区项目安装工程安装工程 | [6 empty] | 第4页 共217页
序号 | 项目编码 | 项目名称 | 项目特征描述 | 计量单位 | 工程量 | 金 额(元)
[6 empty] | 综合单价 |  | 合价
29 | 040103002009 | 余方弃置 | (1)废弃料品种:废弃挖土方 (2)运距:场内转运3km | m3 | 426.74 |  |  |  | 清单
30 | 030408005003 | 铺砂、盖保护板(砖) | (1)保护板 | m | 1744.45 |  |  |  | 清单
31 | 040504002015 | 混凝土井 | (1)12#人孔井，内径尺寸1800*1200*2300mm (2)C20预拌非泵送普通混凝土垫层 (3)C25预拌非泵送普通混凝土底板 (4)C30预拌非泵送普通混凝土井壁250mm厚 (5)C30预拌非泵送普通混凝土盖板250mm厚 (6)砖圈 (7)钢纤维井盖 HSG Φ780B (8)钢筋制作安装 (9)具体规格及做法详图纸（12#人孔井构造图） | 座 | 18 |  |  |  | 清单
32 | 040504002016 | 混凝土井 | (1)24#人孔井，内径尺寸2400*1500*2300mm (2)C15预拌非泵送普通混凝土垫层 (3)C30预拌非泵送普通混凝土底板 (4)C30预拌非泵送普通混凝土井壁180mm厚 (5)C30预拌非泵送普通混凝土盖板180mm厚 (6)C30预拌非泵送普通混凝土井圈 (7)C级成品钢纤维井盖 Φ700 (8)1:2水泥砂浆抹面 (9)φ25圆钢踏步制作安装 (10)钢筋制作安装 (11)具体规格及做法详图纸（24#人孔井构造图） | 座 | 3 |  |  |  | 清单
33 | 040504002017 | 混凝土井 | (1)手孔井，内径尺寸1200*1200*1650mm (2)C20预拌非泵送普通混凝土垫层 (3)C30预拌非泵送普通混凝土底板 (4)C30预拌非泵送普通混凝土井壁250mm厚 (5)C30预拌非泵送普通混凝土盖板250mm厚 (6)砖圈 (7)钢纤维井盖 HSG Φ780B (8)钢筋制作安装 (9)具体规格及做法详 | 座 | 16 |  |  |  | 清单
分部分项工程量清单与计价表
工程名称：赤港服务区项目安装工程安装工程 | [6 empty] | 第5页 共217页
序号 | 项目编码 | 项目名称 | 项目特征描述 | 计量单位 | 工程量 | 金 额(元)
[6 empty] | 综合单价 |  | 合价
图纸（手孔井构造图）
34 | 040805003003 | 高杆照明灯 | (1)名称:30米可升降高杆灯 (2)规格:(IP65)光通量不小于140lm/W LED 6x300W, H=30m (3)C15砼垫层 (4)C30混凝土基础 (5)地脚螺栓12-φ45 (6)接地极L75x5 2.5m (7)接地母线60*5镀锌扁钢 (8)预埋钢板10mm厚 (9)钢筋制作安装 (10)含杆内配线 (11)基础具体做法详图纸（30米高杆灯基础图） (12)灯杆做法详图纸（30米高杆灯大样图） | 套 | 4 |  |  |  | 清单
35 | 040805003004 | 高杆照明灯 | (1)名称:30米可升降高杆灯 (2)规格:(IP65)光通量不小于140lm/W LED 12x300W, H=30m (3)C15砼垫层 (4)C30混凝土基础 (5)地脚螺栓12-φ45 (6)接地极L75x5 2.5m (7)接地母线60*5镀锌扁钢 (8)预埋钢板10mm厚 (9)钢筋制作安装 (10)含杆内配线 (11)基础具体做法详图纸（30米高杆灯基础图） (12)灯杆做法详图纸（30米高杆灯大样图） | 套 | 2 |  |  |  | 清单
36 | 040805001001 | 常规照明灯 | (1)名称:9米路灯 (2)规格:(IP65)光通量不小于140lm/W LED 1x200W, H=9m (3)C30混凝土基础 (4)C20混凝土基础包裹 (5)地脚螺栓4-?26 (6)钢筋制作安装 (7)预埋钢板10mm厚 (8)含杆内配线 (9)基础具体做法详图纸（9米高杆灯基础图） (10)灯杆做法详图纸（9米单臂路灯灯型大样图） | 套 | 11 |  |  |  | 清单
分部分项工程量清单与计价表
工程名称：赤港服务区项目安装工程安装工程 | [6 empty] | 第6页 共217页
序号 | 项目编码 | 项目名称 | 项目特征描述 | 计量单位 | 工程量 | 金 额(元)
[6 empty] | 综合单价 |  | 合价
弱电工程 | [8 empty] | 分项工程(17安装)
37 | 030411001182 | 配管 | (1)材质:镀锌钢管 (2)规格:DN100 (3)名称:电气配管 (4)接地要求:防腐刷油、接地 (5)配置形式:埋地敷设 | m |  |  |  |  | 清单
38 | 030411001183 | 配管 | (1)材质:焊接钢管SC (2)规格:DN100 (3)名称:电气配管 (4)接地要求:防腐刷油、接地 (5)配置形式:埋地敷设 | m |  |  |  |  | 清单
39 | 030408003008 | 电缆保护管 | (1)规格:电缆保护管 (2)名称:MPP100 (3)敷设方式:埋地 (4)壁厚10mm | m | 2652.24 |  |  |  | 清单
40 | 040101002009 | 挖沟槽土方 | (1)土壤类别:三类土 (2)挖土深度:2m以内 | m3 | 369.17 |  |  |  | 清单
41 | 030413004004 | 管道包封 | (1)混凝土强度等级:预拌非泵送普通混凝土C25 (2)名称:混凝土管道包封 | m3 | 20.913 |  |  |  | 清单
42 | 040305001015 | 垫层 | (1)厚度:200mm厚 (2)材料品种、规格:砂垫层 | m3 | 13.923 |  |  |  | 清单
43 | 040305001016 | 垫层 | (1)厚度:100mm厚 (2)材料品种、规格:C15混凝土垫层 | m3 | 5.967 |  |  |  | 清单
44 | 040103001019 | 填方 | (1)密实度要求:满足设计及规范要求 (2)填方材料品种:回填砂 (3)填方粒径要求:满足设计及规范要求 (4)填方来源、运距:外购 | m3 | 64.137 |  |  |  | 清单
45 | 040103001020 | 填方 | (1)密实度要求:满足设计及规范要求 (2)填方粒径要求:满足设计及规范要求 (3)填方来源、运距:原土回填 | m3 | 243.41 |  |  |  | 清单
46 | 040103002010 | 余方弃置 | (1)废弃料品种:废弃挖土方 (2)运距:场内转运3km | m3 | 89.39 |  |  |  | 清单
47 | 030408005004 | 铺砂、盖保护板(砖) | (1)保护板 | m | 47.37 |  |  |  | 清单
48 | 040504002018 | 混凝土井 | (1)弱电手孔井，内径尺寸1200*1200*1650mm (2)C20预拌非泵送普通混凝土垫层 | 座 | 8 |  |  |  | 清单
分部分项工程量清单与计价表
工程名称：赤港服务区项目安装工程安装工程 | [6 empty] | 第7页 共217页
序号 | 项目编码 | 项目名称 | 项目特征描述 | 计量单位 | 工程量 | 金 额(元)
[6 empty] | 综合单价 |  | 合价
(3)C30预拌非泵送普通混凝土底板 (4)C30预拌非泵送普通混凝土井壁250mm厚 (5)C30预拌非泵送普通混凝土盖板250mm厚 (6)砖圈 (7)钢纤维井盖 HSG Φ780B (8)钢筋制作安装 (9)具体规格及做法详图纸（手孔井构造图）
给水工程 | [8 empty] | 分项工程(17安装)
49 | 031001007008 | 复合管 | (1)连接形式:电熔连接 (2)安装部位:室外 (3)介质:给水 (4)材质、规格:钢丝网骨架PE管DN50 (5)压力试验及吹、洗设计要求:管道消毒、水压试验及水冲洗 | m | 1966.76 |  |  |  | 清单
50 | 031001007009 | 复合管 | (1)连接形式:电熔连接 (2)安装部位:室外 (3)介质:给水 (4)材质、规格:钢丝网骨架PE管DN100 (5)压力试验及吹、洗设计要求:管道消毒、水压试验及水冲洗 | m | 513.64 |  |  |  | 清单
51 | 031201001040 | 管道刷油 | (1)油漆品种:沥青漆 (2)涂刷遍数、漆膜厚度:2遍 | m2 | 470.06 |  |  |  | 清单
52 | 031003001039 | 螺纹阀门 | (1)连接形式:螺纹连接 (2)材质:铜质 (3)规格、压力等级:DN50 (4)类型:闸阀 | 个 | 5 |  |  |  | 清单
53 | 031003003025 | 焊接法兰阀门 | (1)连接形式:法兰连接 (2)规格、压力等级:DN100 (3)类型:闸阀 | 个 | 4 |  |  |  | 清单
54 | 031003011003 | 法兰 | (1)材质:碳钢 (2)连接形式:法兰连接 (3)规格、压力等级:法兰 DN100 | 副 | 4 |  |  |  | 清单
55 | 031003013045 | 水表 | (1)附件配置:2个蝶阀+1个水表+1个止回阀 (2)连接形式:法兰连接 (3)安装部位(室内外):室外 | 组 | 1 |  |  |  | 清单
分部分项工程量清单与计价表
工程名称：赤港服务区项目安装工程安装工程 | [6 empty] | 第8页 共217页
序号 | 项目编码 | 项目名称 | 项目特征描述 | 计量单位 | 工程量 | 金 额(元)
[6 empty] | 综合单价 |  | 合价
(4)型号、规格:水表组DN100
56 | 031003013046 | 水表 | (1)附件配置:2个蝶阀+1个水表+1个止回阀 (2)连接形式:法兰连接 (3)安装部位(室内外):室外 (4)型号、规格:水表组DN80 | 组 | 1 |  |  |  | 清单
57 | 031003013047 | 水表 | (1)附件配置:2个蝶阀+1个水表+1个过滤器+1个倒流防止器 (2)连接形式:螺纹连接 (3)安装部位(室内外):室外 (4)型号、规格:水表组DN50 | 组 | 2 |  |  |  | 清单
58 | 031003013048 | 水表 | (1)附件配置:2个蝶阀+1个水表+1个止回阀 (2)连接形式:螺纹连接 (3)安装部位(室内外):室外 (4)型号、规格:水表组DN25 | 组 | 1 |  |  |  | 清单
59 | 040504001042 | 砌筑井 | (1)砌筑圆形闸阀井，井径1200mm，井深1000mm (2)C15排水井垫层(预拌非泵送普通混凝土) (3)C25砼底板(预拌非泵送普通混凝土) (4)砌筑井壁(砖砌井壁 圆形) (5)C25预拌非泵送普通混凝土预制盖板制作安装 (6)钢筋制作安装 (7)重型球墨铸铁双层井座井盖φ700 (8)详图集05S502-16 (9)安全防坠网 | 座 | 9 |  |  |  | 清单
60 | 040504001043 | 砌筑井 | (1)砖砌矩形水表井，净尺寸2150*1100*1200mm (2)C15排水井垫层(预拌非泵送普通混凝土)100mm厚 (3)砌筑井壁(砖砌井壁 矩形) (4)C25预拌非泵送普通混凝土砼底板200mm厚 (5)C25预拌非泵送普通混凝土预制盖板制作安装 (6)钢筋制作安装 | 座 | 5 |  |  |  | 清单
分部分项工程量清单与计价表
工程名称：赤港服务区项目安装工程安装工程 | [6 empty] | 第9页 共217页
序号 | 项目编码 | 项目名称 | 项目特征描述 | 计量单位 | 工程量 | 金 额(元)
[6 empty] | 综合单价 |  | 合价
(7)重型球墨铸铁双层井座井盖φ700 (8)水表井做法详见05S502 (9)安全防坠网
61 | 040101002010 | 挖沟槽土方 | (1)土壤类别:三类土 (2)挖土深度:2m以内 | m3 | 1637.94 |  |  |  | 清单
62 | 040305001017 | 垫层 | (1)厚度:200mm厚 (2)材料品种、规格:砂垫层 | m3 | 327.58 |  |  |  | 清单
63 | 040103001021 | 填方 | (1)密实度要求:满足设计及规范要求 (2)填方材料品种:回填砂 (3)填方粒径要求:满足设计及规范要求 (4)填方来源、运距:外购 | m3 | 918.84 |  |  |  | 清单
64 | 040103001022 | 填方 | (1)密实度要求:满足设计及规范要求 (2)填方粒径要求:满足设计及规范要求 (3)填方来源、运距:原土回填 | m3 | 391.5 |  |  |  | 清单
65 | 040103002011 | 余方弃置 | (1)废弃料品种:废弃挖土方 (2)运距:场内转运3km | m3 | 1187.94 |  |  |  | 清单
消防水工程 | [8 empty] | 分项工程(17安装)
66 | 031001007010 | 复合管 | (1)连接形式:电熔连接 (2)安装部位:室外 (3)介质:消防水 (4)材质、规格:钢丝网骨架PE管DN150 (5)压力试验及吹、洗设计要求:水压试验及水冲洗 | m | 20.39 |  |  |  | 清单
67 | 031001007011 | 复合管 | (1)连接形式:电熔连接 (2)安装部位:室外 (3)介质:消防水 (4)材质、规格:钢丝网骨架PE管DN250 (5)压力试验及吹、洗设计要求:水压试验及水冲洗 | m | 932.5 |  |  |  | 清单
68 | 031001007012 | 复合管 | (1)连接形式:电熔连接 (2)安装部位:室外 (3)介质:消防水 (4)材质、规格:钢丝网骨架PE管DN200 (5)压力试验及吹、洗设计要求:水压试验及水冲洗 | m | 100 |  |  |  | 清单
69 | 031201001041 | 管道刷油 | (1)油漆品种:沥青漆 (2)涂刷遍数、漆膜厚 | m2 | 579.23 |  |  |  | 清单
分部分项工程量清单与计价表
工程名称：赤港服务区项目安装工程安装工程 | [6 empty] | 第10页 共217页
序号 | 项目编码 | 项目名称 | 项目特征描述 | 计量单位 | 工程量 | 金 额(元)
[6 empty] | 综合单价 |  | 合价
度:2遍
70 | 031003003026 | 焊接法兰阀门 | (1)连接形式:法兰连接 (2)规格、压力等级:DN250 (3)类型:闸阀 | 个 | 8 |  |  |  | 清单
71 | 031003011004 | 法兰 | (1)材质:碳钢 (2)连接形式:法兰连接 (3)规格、压力等级:法兰 DN250 | 副 | 8 |  |  |  | 清单
72 | 030901011001 | 室外消火栓 | (1)型号、规格:室外地上式消火栓 (2)附件材质、规格:出流量为10~15L/s,一个DN150和两个DN65栓口 SS150/65-1.0型 | 套 | 8 |  |  |  | 清单
73 | 040504001044 | 砌筑井 | (1)砌筑圆形闸阀井，井径1200mm，井深1000mm (2)C15排水井垫层(预拌非泵送普通混凝土) (3)C25砼底板(预拌非泵送普通混凝土) (4)砌筑井壁(砖砌井壁 圆形) (5)C25预拌非泵送普通混凝土预制盖板制作安装 (6)钢筋制作安装 (7)重型球墨铸铁双层井座井盖φ700 (8)详图集05S502-16 (9)安全防坠网 | 座 | 8 |  |  |  | 清单
74 | 040101002011 | 挖沟槽土方 | (1)土壤类别:三类土 (2)挖土深度:2m以内 | m3 | 1024.46 |  |  |  | 清单
75 | 040305001018 | 垫层 | (1)厚度:200mm厚 (2)材料品种、规格:砂垫层 | m3 | 204.89 |  |  |  | 清单
76 | 040103001023 | 填方 | (1)密实度要求:满足设计及规范要求 (2)填方材料品种:回填砂 (3)填方粒径要求:满足设计及规范要求 (4)填方来源、运距:外购 | m3 | 614.67 |  |  |  | 清单
77 | 040103001024 | 填方 | (1)密实度要求:满足设计及规范要求 (2)填方粒径要求:满足设计及规范要求 (3)填方来源、运距:原土回填 | m3 | 204.9 |  |  |  | 清单
78 | 040103002012 | 余方弃置 | (1)废弃料品种:废弃挖土方 (2)运距:场内转运3km | m3 | 788.943 |  |  |  | 清单
分部分项工程量清单与计价表
工程名称：赤港服务区项目安装工程安装工程 | [6 empty] | 第11页 共217页
序号 | 项目编码 | 项目名称 | 项目特征描述 | 计量单位 | 工程量 | 金 额(元)
[6 empty] | 综合单价 |  | 合价
79 | 040504001045 | 砌筑井 | (1)消防取水口1500×1200*5000mm (2)C25混凝土井壁(预拌非泵送普通混凝土井壁 矩形20cm以内) (3)重型球墨铸铁设双层井盖,外盖带锁保护1.5*1.2m | 座 | 1 |  |  |  | 清单
喷淋工程 | [8 empty] | 分项工程(17安装)
80 | 031001007013 | 复合管 | (1)连接形式:电熔连接 (2)安装部位:室外 (3)介质:消防水 (4)材质、规格:钢丝网骨架PE管DN200 (5)压力试验及吹、洗设计要求:水压试验及水冲洗 | m | 256.9 |  |  |  | 清单
81 | 031001007014 | 复合管 | (1)连接形式:电熔连接 (2)安装部位:室外 (3)介质:消防水 (4)材质、规格:钢丝网骨架PE管DN250 (5)压力试验及吹、洗设计要求:水压试验及水冲洗 | m | 294.62 |  |  |  | 清单
82 | 031201001042 | 管道刷油 | (1)油漆品种:沥青漆 (2)涂刷遍数、漆膜厚度:2遍 | m2 | 392.6 |  |  |  | 清单
83 | 040101002012 | 挖沟槽土方 | (1)土壤类别:三类土 (2)挖土深度:2m以内 | m3 | 661.82 |  |  |  | 清单
84 | 040305001019 | 垫层 | (1)厚度:200mm厚 (2)材料品种、规格:砂垫层 | m3 | 110.3 |  |  |  | 清单
85 | 040103001025 | 填方 | (1)密实度要求:满足设计及规范要求 (2)填方材料品种:回填砂 (3)填方粒径要求:满足设计及规范要求 (4)填方来源、运距:外购 | m3 | 345.64 |  |  |  | 清单
86 | 040103001026 | 填方 | (1)密实度要求:满足设计及规范要求 (2)填方粒径要求:满足设计及规范要求 (3)填方来源、运距:原土回填 | m3 | 205.88 |  |  |  | 清单
87 | 040103002013 | 余方弃置 | (1)废弃料品种:废弃挖土方 (2)运距:场内转运3km | m3 | 425.176 |  |  |  | 清单
污废水工程 | [8 empty] | 分项工程(17安装)
88 | 031001006211 | 塑料管 | (1)连接形式:橡胶圈承插电热熔双连接 (2)安装部位:室外 | m | 1359.17 |  |  |  | 清单
分部分项工程量清单与计价表
工程名称：赤港服务区项目安装工程安装工程 | [6 empty] | 第12页 共217页
序号 | 项目编码 | 项目名称 | 项目特征描述 | 计量单位 | 工程量 | 金 额(元)
[6 empty] | 综合单价 |  | 合价
(3)介质:污废水 (4)材质、规格:HDPE缠绕增强管DN300 环刚度不小于8KN/㎡ (5)压力试验及吹、洗设计要求:灌水试验
89 | 031001006212 | 塑料管 | (1)连接形式:橡胶圈承插电热熔双连接 (2)安装部位:室外 (3)介质:污废水 (4)材质、规格:HDPE缠绕增强管DN200 环刚度不小于8KN/㎡ (5)压力试验及吹、洗设计要求:灌水试验 | m | 298.16 |  |  |  | 清单
90 | 031001006213 | 塑料管 | (1)连接形式:粘接 (2)安装部位:室外 (3)介质:污废水 (4)材质、规格:UPVC塑料排水管DN150 (5)压力试验及吹、洗设计要求:灌水试验 | m | 16.06 |  |  |  | 清单
91 | 031001006214 | 塑料管 | (1)连接形式:粘接 (2)安装部位:室内 (3)介质:污废水 (4)材质、规格:UPVC塑料排水管DN250 (5)压力试验及吹、洗设计要求:灌水试验 | m | 18 |  |  |  | 清单
92 | 031001006215 | 塑料管 | (1)连接形式:粘接 (2)安装部位:室内 (3)介质:污废水 (4)材质、规格:UPVC塑料排水管DN150 (5)压力试验及吹、洗设计要求:灌水试验 | m | 30 |  |  |  | 清单
93 | 031001006216 | 塑料管 | (1)连接形式:粘接 (2)安装部位:室内 (3)介质:污废水 (4)材质、规格:UPVC塑料排水管DN100 (5)压力试验及吹、洗设计要求:灌水试验 | m | 48 |  |  |  | 清单
94 | 040101002013 | 挖沟槽土方 | (1)土壤类别:三类土 (2)挖土深度:2m以内 | m3 | 5663.336 |  |  |  | 清单
95 | 040305001020 | 垫层 | (1)厚度:200mm厚 (2)材料品种、规格:砂垫层 | m3 | 245.805 |  |  |  | 清单
96 | 040103001027 | 填方 | (1)密实度要求:满足设计及规范要求 (2)填方材料品种:回填砂 (3)填方粒径要求:满足设计及规范要求 (4)填方来源、运距:外购 | m3 | 1366.543 |  |  |  | 清单
97 | 040103001028 | 填方 | (1)密实度要求:满足 | m3 | 3959.561 |  |  |  | 清单
分部分项工程量清单与计价表
工程名称：赤港服务区项目安装工程安装工程 | [6 empty] | 第13页 共217页
序号 | 项目编码 | 项目名称 | 项目特征描述 | 计量单位 | 工程量 | 金 额(元)
[6 empty] | 综合单价 |  | 合价
设计及规范要求 (2)填方粒径要求:满足设计及规范要求 (3)填方来源、运距:原土回填
98 | 040103002014 | 余方弃置 | (1)废弃料品种:废弃挖土方 (2)运距:场内转运3km | m3 | 1112.116 |  |  |  | 清单
99 | 040504002019 | 混凝土井 | (1)混凝土污水检查井 φ1000 1.5m深 (2)C15砼垫层100mm厚 (3)C30砼底板200mm厚 (4)C30混凝土井壁200mm厚 (5)C30预制井筒0.3m (6)C30预拌非泵送普通混凝土预制盖板制作安装 (7)C15混凝土流槽 (8)重型球墨铸铁双层井座井盖φ700 (9)钢筋制作安装 (10)详图集20S515 (11)安全防坠网 | 座 | 21 |  |  |  | 清单
100 | 040504002020 | 混凝土井 | (1)混凝土污水检查井 φ1000 1.5m深 (2)C15砼垫层100mm厚 (3)C30砼底板200mm厚 (4)C30混凝土井壁200mm厚 (5)C30预制井筒0.3m (6)C30预拌非泵送普通混凝土预制盖板制作安装 (7)C15混凝土流槽 (8)球墨铸铁下沉式草盆井φ700 (9)钢筋制作安装 (10)详图集20S515 (11)安全防坠网 | 座 | 3 |  |  |  | 清单
101 | 040504002021 | 混凝土井 | (1)混凝土废水检查井 φ1000 2.7m深 (2)C15砼垫层100mm厚 (3)C30砼底板200mm厚 (4)C30混凝土井壁200mm厚 (5)C30预制井筒0.3m (6)C30预拌非泵送普通混凝土预制盖板制作安装 (7)C15混凝土流槽 (8)重型球墨铸铁双层井座井盖φ700 (9)钢筋制作安装 (10)详图集20S515 (11)安全防坠网 | 座 | 39 |  |  |  | 清单
102 | 040504002022 | 混凝土井 | (1)混凝土废水检查井 φ1000 2.7m深 (2)C15砼垫层100mm厚 | 座 | 1 |  |  |  | 清单
分部分项工程量清单与计价表
工程名称：赤港服务区项目安装工程安装工程 | [6 empty] | 第14页 共217页
序号 | 项目编码 | 项目名称 | 项目特征描述 | 计量单位 | 工程量 | 金 额(元)
[6 empty] | 综合单价 |  | 合价
(3)C30砼底板200mm厚 (4)C30混凝土井壁200mm厚 (5)C30预制井筒0.3m (6)C30预拌非泵送普通混凝土预制盖板制作安装 (7)C15混凝土流槽 (8)球墨铸铁下沉式草盆井φ700 (9)钢筋制作安装 (10)详图集20S515 (11)安全防坠网
103 | 040504002023 | 混凝土井 | (1)混凝土水封井 φ1000 1.4m深 (2)C15砼垫层100mm厚 (3)C30砼底板200mm厚 (4)C30混凝土井壁200mm厚 (5)C30预制井筒0.3m (6)C30预拌非泵送普通混凝土预制盖板制作安装 (7)C15混凝土流槽 (8)球墨铸铁下沉式草盆井φ700 (9)钢筋制作安装 (10)详图集20S515 (11)安全防坠网 | 座 | 9 |  |  |  | 清单
104 | 040504008001 | 整体化粪池 | (1)型号、规格:100T玻璃钢化粪池 | 座 | 1 |  |  |  | 清单
105 | 031004019001 | 隔油器 | (1)玻璃钢隔油器 (2)有效容积4000L | 个 | 5 |  |  |  | 清单
106 | 040101003002 | 挖基坑土方 | (1)土壤类别:三类土 (2)挖土深度:4m以内 | m3 | 306.476 |  |  |  | 清单
107 | 040103001029 | 填方 | (1)密实度要求:满足设计及规范要求 (2)填方粒径要求:满足设计及规范要求 (3)填方来源、运距:原土回填 | m3 | 195.546 |  |  |  | 清单
108 | 040103002015 | 余方弃置 | (1)废弃料品种:废弃挖土方 (2)运距:场内转运3km | m3 | 81.71 |  |  |  | 清单
109 | 03033 | 污水提升泵站 | (1)100T污水提升泵站 | 套 | 1 |  |  |  | 清单
雨水工程 | [8 empty] | 分项工程(17安装)
110 | 031001006217 | 塑料管 | (1)连接形式:橡胶圈承插电热熔双连接 (2)安装部位:室外 (3)介质:雨水 (4)材质、规格:HDPE缠绕增强管DN2000 环刚度不小于8KN/㎡ (5)压力试验及吹、洗设计要求:灌水试验 | m | 148 |  |  |  | 清单
111 | 031001006218 | 塑料管 | (1)连接形式:橡胶圈 | m | 131.8 |  |  |  | 清单
分部分项工程量清单与计价表
工程名称：赤港服务区项目安装工程安装工程 | [6 empty] | 第15页 共217页
序号 | 项目编码 | 项目名称 | 项目特征描述 | 计量单位 | 工程量 | 金 额(元)
[6 empty] | 综合单价 |  | 合价
承插电热熔双连接 (2)安装部位:室外 (3)介质:雨水 (4)材质、规格:HDPE缠绕增强管DN1000 环刚度不小于8KN/㎡ (5)压力试验及吹、洗设计要求:灌水试验
112 | 031001006219 | 塑料管 | (1)连接形式:橡胶圈承插电热熔双连接 (2)安装部位:室外 (3)介质:雨水 (4)材质、规格:HDPE缠绕增强管DN800 环刚度不小于8KN/㎡ (5)压力试验及吹、洗设计要求:灌水试验 | m | 60.17 |  |  |  | 清单
113 | 031001006220 | 塑料管 | (1)连接形式:橡胶圈承插电热熔双连接 (2)安装部位:室外 (3)介质:雨水 (4)材质、规格:HDPE缠绕增强管DN600 环刚度不小于8KN/㎡ (5)压力试验及吹、洗设计要求:灌水试验 | m | 379.076 |  |  |  | 清单
114 | 031001006221 | 塑料管 | (1)连接形式:橡胶圈承插电热熔双连接 (2)安装部位:室外 (3)介质:雨水 (4)材质、规格:HDPE缠绕增强管DN500 环刚度不小于8KN/㎡ (5)压力试验及吹、洗设计要求:灌水试验 | m | 147.028 |  |  |  | 清单
115 | 031001006222 | 塑料管 | (1)连接形式:橡胶圈承插电热熔双连接 (2)安装部位:室外 (3)介质:雨水 (4)材质、规格:HDPE缠绕增强管DN400 环刚度不小于8KN/㎡ (5)压力试验及吹、洗设计要求:灌水试验 | m | 259.972 |  |  |  | 清单
116 | 031001006223 | 塑料管 | (1)连接形式:橡胶圈承插电热熔双连接 (2)安装部位:室外 (3)介质:雨水 (4)材质、规格:HDPE缠绕增强管DN300 环刚度不小于8KN/㎡ (5)压力试验及吹、洗设计要求:灌水试验 | m | 97.12 |  |  |  | 清单
117 | 031001006224 | 塑料管 | (1)连接形式:橡胶圈承插电热熔双连接 (2)安装部位:室外 (3)介质:雨水 (4)材质、规格:HDPE | m | 225.855 |  |  |  | 清单
分部分项工程量清单与计价表
工程名称：赤港服务区项目安装工程安装工程 | [6 empty] | 第16页 共217页
序号 | 项目编码 | 项目名称 | 项目特征描述 | 计量单位 | 工程量 | 金 额(元)
[6 empty] | 综合单价 |  | 合价
缠绕增强管DN200 环刚度不小于8KN/㎡ (5)压力试验及吹、洗设计要求:灌水试验
118 | 040101002014 | 挖沟槽土方 | (1)土壤类别:三类土 (2)挖土深度:2m以内 | m3 | 3106.24 |  |  |  | 清单
119 | 040305001021 | 垫层 | (1)厚度:200mm厚 (2)材料品种、规格:砂垫层 | m3 | 147.835 |  |  |  | 清单
120 | 040103001030 | 填方 | (1)密实度要求:满足设计及规范要求 (2)填方材料品种:回填砂 (3)填方粒径要求:满足设计及规范要求 (4)填方来源、运距:外购 | m3 | 1010.8 |  |  |  | 清单
121 | 040103001031 | 填方 | (1)密实度要求:满足设计及规范要求 (2)填方粒径要求:满足设计及规范要求 (3)填方来源、运距:原土回填 | m3 | 1447.605 |  |  |  | 清单
122 | 040103002016 | 余方弃置 | (1)废弃料品种:废弃挖土方 (2)运距:场内转运3km | m3 | 1442.326 |  |  |  | 清单
123 | 040504002024 | 混凝土井 | (1)混凝土雨水检查井 φ1000 1.8m深 (2)C15砼垫层100mm厚 (3)C30砼底板200mm厚 (4)C30混凝土井壁200mm厚 (5)C30预制井筒0.3m (6)C30预拌非泵送普通混凝土预制盖板制作安装 (7)C15混凝土流槽 (8)重型球墨铸铁双层井座井盖φ700 (9)钢筋制作安装 (10)详图集20S515 (11)安全防坠网 | 座 | 23 |  |  |  | 清单
124 | 040504002025 | 混凝土井 | (1)混凝土雨水检查井 φ1500 1.8m深 (2)C15砼垫层100mm厚 (3)C30砼底板200mm厚 (4)C30混凝土井壁200mm厚 (5)C30预制井筒0.3m (6)C30预拌非泵送普通混凝土预制盖板制作安装 (7)C15混凝土流槽 (8)重型球墨铸铁双层井座井盖φ700 (9)钢筋制作安装 (10)详图集20S515 (11)安全防坠网 | 座 | 5 |  |  |  | 清单
分部分项工程量清单与计价表
工程名称：赤港服务区项目安装工程安装工程 | [6 empty] | 第17页 共217页
序号 | 项目编码 | 项目名称 | 项目特征描述 | 计量单位 | 工程量 | 金 额(元)
[6 empty] | 综合单价 |  | 合价
125 | 040504002026 | 混凝土井 | (1)混凝土雨水检查井 φ1800 1.8m深 (2)C15砼垫层100mm厚 (3)C30砼底板200mm厚 (4)C30混凝土井壁200mm厚 (5)C30预制井筒0.3m (6)C30预拌非泵送普通混凝土预制盖板制作安装 (7)C15混凝土流槽 (8)重型球墨铸铁双层井座井盖φ700 (9)钢筋制作安装 (10)详图集20S515 (11)安全防坠网 | 座 | 5 |  |  |  | 清单
126 | 040504002027 | 混凝土井 | (1)混凝土雨水检查井 φ1000 1.3m深 (2)C15砼垫层100mm厚 (3)C30砼底板200mm厚 (4)C30混凝土井壁200mm厚 (5)C30预制井筒0.3m (6)C30预拌非泵送普通混凝土预制盖板制作安装 (7)C15混凝土流槽 (8)球墨铸铁下沉式草盆井φ700 (9)钢筋制作安装 (10)详图集20S515 (11)安全防坠网 | 座 | 7 |  |  |  | 清单
127 | 040504002028 | 混凝土井 | (1)混凝土雨水检查井 φ1500 1.8m深 (2)C15砼垫层100mm厚 (3)C30砼底板200mm厚 (4)C30混凝土井壁200mm厚 (5)C30预制井筒0.3m (6)C30预拌非泵送普通混凝土预制盖板制作安装 (7)C15混凝土流槽 (8)球墨铸铁下沉式草盆井φ700 (9)钢筋制作安装 (10)详图集20S515 (11)安全防坠网 | 座 | 1 |  |  |  | 清单
128 | 040504009001 | 雨水口 | (1)砖砌雨水口 净尺寸680*380*1000mm (2)C15排水井垫层(预拌非泵送普通混凝土) (3)C15排水井垫层(预拌非泵送细石混凝土) (4)砌筑井壁(砖砌井壁 矩形) (5)雨水井铸铁平箅700*400mm | 座 | 60 |  |  |  | 清单
129 | 03034 | 雨水调蓄池 | (1)200T雨水调蓄池 | 套 | 1 |  |  |  | 清单
分部分项工程量清单与计价表
工程名称：赤港服务区项目安装工程安装工程 | [6 empty] | 第18页 共217页
序号 | 项目编码 | 项目名称 | 项目特征描述 | 计量单位 | 工程量 | 金 额(元)
[6 empty] | 综合单价 |  | 合价
B区室外安装工程 | [8 empty] | 单位工程(17安装)
电气工程 | [8 empty] | 分项工程(17安装)
130 | 030404017064 | 配电箱 | (1)名称:B区配电箱 (2)型号:ALld (3)安装方式:挂墙明装 | 台 | 1 |  |  |  | 清单
131 | 030408001201 | 电力电缆 | (1)名称:电力电缆 (2)型号:YJV (3)规格:4x240+1x120mm2 (4)材质:铜芯 (5)敷设方式、部位:管内、室外 (6)电压等级(kV):1KV | m | 700 |  |  |  | 清单
132 | 030408001202 | 电力电缆 | (1)名称:电力电缆 (2)型号:WDZB1N-YJY (3)规格:4x185+1x95mm2 (4)材质:铜芯 (5)敷设方式、部位:管内、室外 (6)电压等级(kV):1KV | m | 200 |  |  |  | 清单
133 | 030408001203 | 电力电缆 | (1)名称:电力电缆 (2)型号:WDZB-YJY (3)规格:4x70+1x35mm2 (4)材质:铜芯 (5)敷设方式、部位:管内、室外 (6)电压等级(kV):1KV | m | 200 |  |  |  | 清单
134 | 030408001204 | 电力电缆 | (1)名称:电力电缆 (2)型号:YJV (3)规格:5x10mm2 (4)材质:铜芯 (5)敷设方式、部位:管内、室外 (6)电压等级(kV):1KV | m | 500 |  |  |  | 清单
135 | 030408001205 | 电力电缆 | (1)名称:电力电缆 (2)型号:YJV (3)规格:5x16mm2 (4)材质:铜芯 (5)敷设方式、部位:管内、室外 (6)电压等级(kV):1KV | m | 500 |  |  |  | 清单
136 | 030408001206 | 电力电缆 | (1)名称:电力电缆 (2)型号:YJV (3)规格:5x25mm2 (4)材质:铜芯 (5)敷设方式、部位:管内、室外 (6)电压等级(kV):1KV | m | 500 |  |  |  | 清单
137 | 030408006149 | 电力电缆头 | (1)名称:电缆终端头 (2)型号:YJV (3)规格:5*10mm2 (4)材质、类型:铜芯 (5)电压等级(kV):1KV | 个 | 2 |  |  |  | 清单
分部分项工程量清单与计价表
工程名称：赤港服务区项目安装工程安装工程 | [6 empty] | 第19页 共217页
序号 | 项目编码 | 项目名称 | 项目特征描述 | 计量单位 | 工程量 | 金 额(元)
[6 empty] | 综合单价 |  | 合价
138 | 030408006150 | 电力电缆头 | (1)名称:电缆终端头 (2)型号:YJV (3)规格:5*16mm2 (4)材质、类型:铜芯 (5)电压等级(kV):1KV | 个 | 2 |  |  |  | 清单
139 | 030408006151 | 电力电缆头 | (1)名称:电缆终端头 (2)型号:YJV (3)规格:5*25mm2 (4)材质、类型:铜芯 (5)电压等级(kV):1KV | 个 | 2 |  |  |  | 清单
140 | 030408006152 | 电力电缆头 | (1)名称:电缆终端头 (2)型号:WDZB-YJY (3)规格:4x70+1x35mm2 (4)材质、类型:铜芯 (5)电压等级(kV):1KV | 个 | 2 |  |  |  | 清单
141 | 030411001192 | 配管 | (1)材质:镀锌钢管 (2)规格:DN65 (3)名称:电气配管 (4)接地要求:防腐刷油、接地 (5)配置形式:埋地敷设 | m |  |  |  |  | 清单
142 | 030411001193 | 配管 | (1)材质:镀锌钢管 (2)规格:DN100 (3)名称:电气配管 (4)接地要求:防腐刷油、接地 (5)配置形式:埋地敷设 | m |  |  |  |  | 清单
143 | 030411001194 | 配管 | (1)材质:镀锌钢管 (2)规格:DN150 (3)名称:电气配管 (4)接地要求:防腐刷油、接地 (5)配置形式:埋地敷设 | m |  |  |  |  | 清单
144 | 030408003013 | 电缆保护管 | (1)规格:电缆保护管 (2)名称:MPP65 (3)敷设方式:埋地 (4)壁厚8mm | m | 1554.68 |  |  |  | 清单
145 | 030408003014 | 电缆保护管 | (1)规格:电缆保护管 (2)名称:MPP100 (3)敷设方式:埋地 (4)壁厚10mm | m | 2429.81 |  |  |  | 清单
146 | 030408003015 | 电缆保护管 | (1)规格:电缆保护管 (2)名称:MPP150 (3)敷设方式:埋地 (4)壁厚10mm | m | 3593.67 |  |  |  | 清单
147 | 030411001195 | 配管 | (1)材质:焊接钢管SC (2)规格:DN65 (3)名称:电气配管 (4)接地要求:防腐刷油、接地 (5)配置形式:埋地敷设 | m |  |  |  |  | 清单
148 | 030411001196 | 配管 | (1)材质:焊接钢管SC | m |  |  |  |  | 清单
分部分项工程量清单与计价表
工程名称：赤港服务区项目安装工程安装工程 | [6 empty] | 第20页 共217页
序号 | 项目编码 | 项目名称 | 项目特征描述 | 计量单位 | 工程量 | 金 额(元)
[6 empty] | 综合单价 |  | 合价
(2)规格:DN100 (3)名称:电气配管 (4)接地要求:防腐刷油、接地 (5)配置形式:埋地敷设
149 | 030411001197 | 配管 | (1)材质:焊接钢管SC (2)规格:DN150 (3)名称:电气配管 (4)接地要求:防腐刷油、接地 (5)配置形式:埋地敷设 | m |  |  |  |  | 清单
150 | 040101002022 | 挖沟槽土方 | (1)土壤类别:三类土 (2)挖土深度:2m以内 | m3 | 2282.269 |  |  |  | 清单
151 | 040305001031 | 垫层 | (1)厚度:100mm厚 (2)材料品种、规格:C15混凝土垫层 | m3 | 45.916 |  |  |  | 清单
152 | 040305001032 | 垫层 | (1)厚度:100mm厚 (2)材料品种、规格:砂垫层 | m3 | 88.388 |  |  |  | 清单
153 | 030413004007 | 管道包封 | (1)混凝土强度等级:预拌非泵送普通混凝土C25 (2)名称:混凝土管道包封 | m3 | 105.708 |  |  |  | 清单
154 | 040103001047 | 填方 | (1)密实度要求:满足设计及规范要求 (2)填方材料品种:回填砂 (3)填方粒径要求:满足设计及规范要求 (4)填方来源、运距:外购 | m3 | 328.062 |  |  |  | 清单
155 | 040103001048 | 填方 | (1)密实度要求:满足设计及规范要求 (2)填方粒径要求:满足设计及规范要求 (3)填方来源、运距:原土回填 | m3 | 1657.8 |  |  |  | 清单
156 | 040103002025 | 余方弃置 | (1)废弃料品种:废弃挖土方 (2)运距:场内转运3km | m3 | 376.752 |  |  |  | 清单
157 | 030408005007 | 铺砂、盖保护板(砖) | (1)保护板 | m | 1629.27 |  |  |  | 清单
158 | 040504002042 | 混凝土井 | (1)12#人孔井，内径尺寸1800*1200*2300mm (2)C20预拌非泵送普通混凝土垫层 (3)C25预拌非泵送普通混凝土底板 (4)C30预拌非泵送普通混凝土井壁250mm厚 (5)C30预拌非泵送普通混凝土盖板250mm厚 (6)砖圈 (7)钢纤维井盖 HSG | 座 | 12 |  |  |  | 清单
分部分项工程量清单与计价表
工程名称：赤港服务区项目安装工程安装工程 | [6 empty] | 第21页 共217页
序号 | 项目编码 | 项目名称 | 项目特征描述 | 计量单位 | 工程量 | 金 额(元)
[6 empty] | 综合单价 |  | 合价
Φ780B (8)钢筋制作安装 (9)具体规格及做法详图纸（12#人孔井构造图）
159 | 040504002043 | 混凝土井 | (1)24#人孔井，内径尺寸2400*1500*2300mm (2)C15预拌非泵送普通混凝土垫层 (3)C30预拌非泵送普通混凝土底板 (4)C30预拌非泵送普通混凝土井壁180mm厚 (5)C30预拌非泵送普通混凝土盖板180mm厚 (6)C30预拌非泵送普通混凝土井圈 (7)C级成品钢纤维井盖 Φ700 (8)1:2水泥砂浆抹面 (9)φ25圆钢踏步制作安装 (10)钢筋制作安装 (11)具体规格及做法详图纸（24#人孔井构造图） | 座 | 8 |  |  |  | 清单
160 | 040504002044 | 混凝土井 | (1)手孔井，内径尺寸1200*1200*1650mm (2)C20预拌非泵送普通混凝土垫层 (3)C30预拌非泵送普通混凝土底板 (4)C30预拌非泵送普通混凝土井壁250mm厚 (5)C30预拌非泵送普通混凝土盖板250mm厚 (6)砖圈 (7)钢纤维井盖 HSG Φ780B (8)钢筋制作安装 (9)具体规格及做法详图纸（手孔井构造图） | 座 | 17 |  |  |  | 清单
161 | 040805003007 | 高杆照明灯 | (1)名称:30米可升降高杆灯 (2)规格:(IP65)光通量不小于140lm/W LED 6x300W, H=30m (3)C15砼垫层 (4)C30混凝土基础 (5)地脚螺栓12-φ45 (6)接地极L75x5 2.5m (7)接地母线60*5镀锌扁钢 (8)预埋钢板10mm厚 (9)钢筋制作安装 (10)含杆内配线 (11)基础具体做法详图纸（30米高杆灯基 | 套 | 6 |  |  |  | 清单
分部分项工程量清单与计价表
工程名称：赤港服务区项目安装工程安装工程 | [6 empty] | 第22页 共217页
序号 | 项目编码 | 项目名称 | 项目特征描述 | 计量单位 | 工程量 | 金 额(元)
[6 empty] | 综合单价 |  | 合价
础图） (12)灯杆做法详图纸（30米高杆灯大样图）
162 | 040805003008 | 高杆照明灯 | (1)名称:30米可升降高杆灯 (2)规格:(IP65)光通量不小于140lm/W LED 12x300W, H=30m (3)C15砼垫层 (4)C30混凝土基础 (5)地脚螺栓12-φ45 (6)接地极L75x5 2.5m (7)接地母线60*5镀锌扁钢 (8)预埋钢板10mm厚 (9)钢筋制作安装 (10)含杆内配线 (11)基础具体做法详图纸（30米高杆灯基础图） (12)灯杆做法详图纸（30米高杆灯大样图） | 套 | 1 |  |  |  | 清单
163 | 040805001002 | 常规照明灯 | (1)名称:9米路灯 (2)规格:(IP65)光通量不小于140lm/W LED 1x200W, H=9m (3)C30混凝土基础 (4)C20混凝土基础包裹 (5)地脚螺栓4-?26 (6)钢筋制作安装 (7)预埋钢板10mm厚 (8)含杆内配线 (9)基础具体做法详图纸（9米高杆灯基础图） (10)灯杆做法详图纸（9米单臂路灯灯型大样图） | 套 | 13 |  |  |  | 清单
弱电工程 | [8 empty] | 分项工程(17安装)
164 | 030411001198 | 配管 | (1)材质:镀锌钢管 (2)规格:DN100 (3)名称:电气配管 (4)接地要求:防腐刷油、接地 (5)配置形式:埋地敷设 | m |  |  |  |  | 清单
165 | 030411001199 | 配管 | (1)材质:焊接钢管SC (2)规格:DN100 (3)名称:电气配管 (4)接地要求:防腐刷油、接地 (5)配置形式:埋地敷设 | m |  |  |  |  | 清单
166 | 030408003016 | 电缆保护管 | (1)规格:电缆保护管 (2)名称:MPP100 | m | 3181.38 |  |  |  | 清单
分部分项工程量清单与计价表
工程名称：赤港服务区项目安装工程安装工程 | [6 empty] | 第23页 共217页
序号 | 项目编码 | 项目名称 | 项目特征描述 | 计量单位 | 工程量 | 金 额(元)
[6 empty] | 综合单价 |  | 合价
(3)敷设方式:埋地 (4)壁厚10mm
167 | 040101002023 | 挖沟槽土方 | (1)土壤类别:三类土 (2)挖土深度:2m以内 | m3 | 406.087 |  |  |  | 清单
168 | 030413004008 | 管道包封 | (1)混凝土强度等级:预拌非泵送普通混凝土C25 (2)名称:混凝土管道包封 | m3 | 17.428 |  |  |  | 清单
169 | 040305001033 | 垫层 | (1)厚度:200mm厚 (2)材料品种、规格:砂垫层 | m3 | 15.912 |  |  |  | 清单
170 | 040305001034 | 垫层 | (1)厚度:100mm厚 (2)材料品种、规格:C15混凝土垫层 | m3 | 3.978 |  |  |  | 清单
171 | 040103001049 | 填方 | (1)密实度要求:满足设计及规范要求 (2)填方材料品种:回填砂 (3)填方粒径要求:满足设计及规范要求 (4)填方来源、运距:外购 | m3 | 67.623 |  |  |  | 清单
172 | 040103001050 | 填方 | (1)密实度要求:满足设计及规范要求 (2)填方粒径要求:满足设计及规范要求 (3)填方来源、运距:原土回填 | m3 | 267.751 |  |  |  | 清单
173 | 040103002026 | 余方弃置 | (1)废弃料品种:废弃挖土方 (2)运距:场内转运3km | m3 | 98.329 |  |  |  | 清单
174 | 030408005008 | 铺砂、盖保护板(砖) | (1)保护板 | m | 318.03 |  |  |  | 清单
175 | 040504002045 | 混凝土井 | (1)弱电手孔井，内径尺寸1200*1200*1650mm (2)C20预拌非泵送普通混凝土垫层 (3)C30预拌非泵送普通混凝土底板 (4)C30预拌非泵送普通混凝土井壁250mm厚 (5)C30预拌非泵送普通混凝土盖板250mm厚 (6)砖圈 (7)钢纤维井盖 HSG Φ780B (8)钢筋制作安装 (9)具体规格及做法详图纸（手孔井构造图） | 座 | 8 |  |  |  | 清单
给水工程 | [8 empty] | 分项工程(17安装)
176 | 031001007022 | 复合管 | (1)连接形式:电熔连接 (2)安装部位:室外 (3)介质:给水 | m | 1770.084 |  |  |  | 清单
分部分项工程量清单与计价表
工程名称：赤港服务区项目安装工程安装工程 | [6 empty] | 第24页 共217页
序号 | 项目编码 | 项目名称 | 项目特征描述 | 计量单位 | 工程量 | 金 额(元)
[6 empty] | 综合单价 |  | 合价
(4)材质、规格:钢丝网骨架PE管DN50 (5)压力试验及吹、洗设计要求:管道消毒、水压试验及水冲洗
177 | 031001007023 | 复合管 | (1)连接形式:电熔连接 (2)安装部位:室外 (3)介质:给水 (4)材质、规格:钢丝网骨架PE管DN100 (5)压力试验及吹、洗设计要求:管道消毒、水压试验及水冲洗 | m | 462.276 |  |  |  | 清单
178 | 031201001046 | 管道刷油 | (1)油漆品种:沥青漆 (2)涂刷遍数、漆膜厚度:2遍 | m2 | 423.054 |  |  |  | 清单
179 | 031003001040 | 螺纹阀门 | (1)连接形式:螺纹连接 (2)材质:铜质 (3)规格、压力等级:DN50 (4)类型:闸阀 | 个 | 5 |  |  |  | 清单
180 | 031003003029 | 焊接法兰阀门 | (1)连接形式:法兰连接 (2)规格、压力等级:DN100 (3)类型:闸阀 | 个 | 4 |  |  |  | 清单
181 | 031003011007 | 法兰 | (1)材质:碳钢 (2)连接形式:法兰连接 (3)规格、压力等级:法兰 DN100 | 副 | 4 |  |  |  | 清单
182 | 031003013053 | 水表 | (1)附件配置:2个蝶阀+1个水表+1个止回阀 (2)连接形式:法兰连接 (3)安装部位(室内外):室外 (4)型号、规格:水表组DN100 | 组 | 1 |  |  |  | 清单
183 | 031003013054 | 水表 | (1)附件配置:2个蝶阀+1个水表+1个止回阀 (2)连接形式:法兰连接 (3)安装部位(室内外):室外 (4)型号、规格:水表组DN80 | 组 | 1 |  |  |  | 清单
184 | 031003013055 | 水表 | (1)附件配置:2个蝶阀+1个水表+1个过滤器+1个倒流防止器 (2)连接形式:螺纹连接 (3)安装部位(室内外):室外 (4)型号、规格:水表组DN50 | 组 | 2 |  |  |  | 清单
分部分项工程量清单与计价表
工程名称：赤港服务区项目安装工程安装工程 | [6 empty] | 第25页 共217页
序号 | 项目编码 | 项目名称 | 项目特征描述 | 计量单位 | 工程量 | 金 额(元)
[6 empty] | 综合单价 |  | 合价
185 | 031003013056 | 水表 | (1)附件配置:2个蝶阀+1个水表+1个止回阀 (2)连接形式:螺纹连接 (3)安装部位(室内外):室外 (4)型号、规格:水表组DN25 | 组 | 1 |  |  |  | 清单
186 | 040504001050 | 砌筑井 | (1)砌筑圆形闸阀井，井径1200mm，井深1000mm (2)C15排水井垫层(预拌非泵送普通混凝土) (3)C25砼底板(预拌非泵送普通混凝土) (4)砌筑井壁(砖砌井壁 圆形) (5)C25预拌非泵送普通混凝土预制盖板制作安装 (6)钢筋制作安装 (7)重型球墨铸铁双层井座井盖φ700 (8)详图集05S502-16 (9)安全防坠网 | 座 | 9 |  |  |  | 清单
187 | 040504001051 | 砌筑井 | (1)砖砌矩形水表井，净尺寸2150*1100*1200mm (2)C15排水井垫层(预拌非泵送普通混凝土)100mm厚 (3)砌筑井壁(砖砌井壁 矩形) (4)C25预拌非泵送普通混凝土砼底板200mm厚 (5)C25预拌非泵送普通混凝土预制盖板制作安装 (6)钢筋制作安装 (7)重型球墨铸铁双层井座井盖φ700 (8)水表井做法详见05S502 (9)安全防坠网 | 座 | 5 |  |  |  | 清单
188 | 040101002024 | 挖沟槽土方 | (1)土壤类别:三类土 (2)挖土深度:2m以内 | m3 | 1474.146 |  |  |  | 清单
189 | 040305001035 | 垫层 | (1)厚度:150mm厚 (2)材料品种、规格:砂垫层 | m3 | 294.822 |  |  |  | 清单
190 | 040103001051 | 填方 | (1)密实度要求:满足设计及规范要求 (2)填方材料品种:回填砂 (3)填方粒径要求:满足设计及规范要求 (4)填方来源、运距:外购 | m3 | 826.956 |  |  |  | 清单
分部分项工程量清单与计价表
工程名称：赤港服务区项目安装工程安装工程 | [6 empty] | 第26页 共217页
序号 | 项目编码 | 项目名称 | 项目特征描述 | 计量单位 | 工程量 | 金 额(元)
[6 empty] | 综合单价 |  | 合价
191 | 040103001052 | 填方 | (1)密实度要求:满足设计及规范要求 (2)填方粒径要求:满足设计及规范要求 (3)填方来源、运距:原土回填 | m3 | 352.35 |  |  |  | 清单
192 | 040103002027 | 余方弃置 | (1)废弃料品种:废弃挖土方 (2)运距:场内转运3km | m3 | 1069.146 |  |  |  | 清单
消防水工程 | [8 empty] | 分项工程(17安装)
193 | 031001007024 | 复合管 | (1)连接形式:电熔连接 (2)安装部位:室外 (3)介质:消防水 (4)材质、规格:钢丝网骨架PE管DN150 (5)压力试验及吹、洗设计要求:水压试验及水冲洗 | m | 40.39 |  |  |  | 清单
194 | 031001007025 | 复合管 | (1)连接形式:电熔连接 (2)安装部位:室外 (3)介质:消防水 (4)材质、规格:钢丝网骨架PE管DN200 (5)压力试验及吹、洗设计要求:水压试验及水冲洗 | m | 20.57 |  |  |  | 清单
195 | 031001007026 | 复合管 | (1)连接形式:电熔连接 (2)安装部位:室外 (3)介质:消防水 (4)材质、规格:钢丝网骨架PE管DN250 (5)压力试验及吹、洗设计要求:水压试验及水冲洗 | m | 926.5 |  |  |  | 清单
196 | 031201001047 | 管道刷油 | (1)油漆品种:沥青漆 (2)涂刷遍数、漆膜厚度:2遍 | m2 | 556.061 |  |  |  | 清单
197 | 031003003030 | 焊接法兰阀门 | (1)连接形式:法兰连接 (2)规格、压力等级:DN250 (3)类型:闸阀 | 个 | 7 |  |  |  | 清单
198 | 031003011008 | 法兰 | (1)材质:碳钢 (2)连接形式:法兰连接 (3)规格、压力等级:法兰 DN250 | 副 | 7 |  |  |  | 清单
199 | 030901011002 | 室外消火栓 | (1)型号、规格:室外地上式消火栓 (2)附件材质、规格:出流量为10~15L/s,一个DN150和两个DN65栓口 SS150/65-1.0型 | 套 | 5 |  |  |  | 清单
分部分项工程量清单与计价表
工程名称：赤港服务区项目安装工程安装工程 | [6 empty] | 第27页 共217页
序号 | 项目编码 | 项目名称 | 项目特征描述 | 计量单位 | 工程量 | 金 额(元)
[6 empty] | 综合单价 |  | 合价
200 | 040504001052 | 砌筑井 | (1)砌筑圆形闸阀井，井径1200mm，井深1000mm (2)C15排水井垫层(预拌非泵送普通混凝土) (3)C25砼底板(预拌非泵送普通混凝土) (4)砌筑井壁(砖砌井壁 圆形) (5)C25预拌非泵送普通混凝土预制盖板制作安装 (6)钢筋制作安装 (7)重型球墨铸铁双层井座井盖φ700 (8)详图集05S502-16 (9)安全防坠网 | 座 | 7 |  |  |  | 清单
201 | 040101002025 | 挖沟槽土方 | (1)土壤类别:三类土 (2)挖土深度:2m以内 | m3 | 819.568 |  |  |  | 清单
202 | 040305001036 | 垫层 | (1)厚度:200mm厚 (2)材料品种、规格:砂垫层 | m3 | 163.912 |  |  |  | 清单
203 | 040103001053 | 填方 | (1)密实度要求:满足设计及规范要求 (2)填方材料品种:回填砂 (3)填方粒径要求:满足设计及规范要求 (4)填方来源、运距:外购 | m3 | 491.736 |  |  |  | 清单
204 | 040103001054 | 填方 | (1)密实度要求:满足设计及规范要求 (2)填方粒径要求:满足设计及规范要求 (3)填方来源、运距:原土回填 | m3 | 163.92 |  |  |  | 清单
205 | 040103002028 | 余方弃置 | (1)废弃料品种:废弃挖土方 (2)运距:场内转运3km | m3 | 631.154 |  |  |  | 清单
206 | 040504001053 | 砌筑井 | (1)消防取水口1500×1200*5000mm (2)C25混凝土井壁(预拌非泵送普通混凝土井壁 矩形20cm以内) (3)重型球墨铸铁设双层井盖,外盖带锁保护1.5*1.2m | 座 | 1 |  |  |  | 清单
喷淋工程 | [8 empty] | 分项工程(17安装)
207 | 031001007027 | 复合管 | (1)连接形式:电熔连接 (2)安装部位:室外 (3)介质:消防水 (4)材质、规格:钢丝网骨架PE管DN200 (5)压力试验及吹、洗设计要求:水压试验及水冲洗 | m | 41.14 |  |  |  | 清单
分部分项工程量清单与计价表
工程名称：赤港服务区项目安装工程安装工程 | [6 empty] | 第28页 共217页
序号 | 项目编码 | 项目名称 | 项目特征描述 | 计量单位 | 工程量 | 金 额(元)
[6 empty] | 综合单价 |  | 合价
208 | 031001007028 | 复合管 | (1)连接形式:电熔连接 (2)安装部位:室外 (3)介质:消防水 (4)材质、规格:钢丝网骨架PE管DN250 (5)压力试验及吹、洗设计要求:水压试验及水冲洗 | m | 578.06 |  |  |  | 清单
209 | 031201001048 | 管道刷油 | (1)油漆品种:沥青漆 (2)涂刷遍数、漆膜厚度:2遍 | m2 | 453.77 |  |  |  | 清单
210 | 040101002026 | 挖沟槽土方 | (1)土壤类别:三类土 (2)挖土深度:2m以内 | m3 | 728.002 |  |  |  | 清单
211 | 040305001037 | 垫层 | (1)厚度:200mm厚 (2)材料品种、规格:砂垫层 | m3 | 121.33 |  |  |  | 清单
212 | 040103001055 | 填方 | (1)密实度要求:满足设计及规范要求 (2)填方材料品种:回填砂 (3)填方粒径要求:满足设计及规范要求 (4)填方来源、运距:外购 | m3 | 380.204 |  |  |  | 清单
213 | 040103001056 | 填方 | (1)密实度要求:满足设计及规范要求 (2)填方粒径要求:满足设计及规范要求 (3)填方来源、运距:原土回填 | m3 | 226.468 |  |  |  | 清单
214 | 040103002029 | 余方弃置 | (1)废弃料品种:废弃挖土方 (2)运距:场内转运3km | m3 | 467.694 |  |  |  | 清单
污废水工程 | [8 empty] | 分项工程(17安装)
215 | 031001006238 | 塑料管 | (1)连接形式:橡胶圈承插电热熔双连接 (2)安装部位:室外 (3)介质:污废水 (4)材质、规格:HDPE缠绕增强管DN300 环刚度不小于8KN/㎡ (5)压力试验及吹、洗设计要求:灌水试验 | m | 772.2 |  |  |  | 清单
216 | 031001006239 | 塑料管 | (1)连接形式:橡胶圈承插电热熔双连接 (2)安装部位:室外 (3)介质:污废水 (4)材质、规格:HDPE缠绕增强管DN200 环刚度不小于8KN/㎡ (5)压力试验及吹、洗设计要求:灌水试验 | m | 238.528 |  |  |  | 清单
217 | 031001006240 | 塑料管 | (1)连接形式:粘接 (2)安装部位:室外 (3)介质:污废水 (4)材质、规格:UPVC | m | 18 |  |  |  | 清单
分部分项工程量清单与计价表
工程名称：赤港服务区项目安装工程安装工程 | [6 empty] | 第29页 共217页
序号 | 项目编码 | 项目名称 | 项目特征描述 | 计量单位 | 工程量 | 金 额(元)
[6 empty] | 综合单价 |  | 合价
塑料排水管DN150 (5)压力试验及吹、洗设计要求:灌水试验
218 | 031001006241 | 塑料管 | (1)连接形式:粘接 (2)安装部位:室内 (3)介质:污废水 (4)材质、规格:UPVC塑料排水管DN250 (5)压力试验及吹、洗设计要求:灌水试验 | m | 21 |  |  |  | 清单
219 | 031001006242 | 塑料管 | (1)连接形式:粘接 (2)安装部位:室内 (3)介质:污废水 (4)材质、规格:UPVC塑料排水管DN150 (5)压力试验及吹、洗设计要求:灌水试验 | m | 27 |  |  |  | 清单
220 | 031001006243 | 塑料管 | (1)连接形式:粘接 (2)安装部位:室内 (3)介质:污废水 (4)材质、规格:UPVC塑料排水管DN100 (5)压力试验及吹、洗设计要求:灌水试验 | m | 45 |  |  |  | 清单
221 | 040101002027 | 挖沟槽土方 | (1)土壤类别:三类土 (2)挖土深度:2m以内 | m3 | 3398.001 |  |  |  | 清单
222 | 040305001038 | 垫层 | (1)厚度:200mm厚 (2)材料品种、规格:砂垫层 | m3 | 147.483 |  |  |  | 清单
223 | 040103001057 | 填方 | (1)密实度要求:满足设计及规范要求 (2)填方材料品种:回填砂 (3)填方粒径要求:满足设计及规范要求 (4)填方来源、运距:外购 | m3 | 819.926 |  |  |  | 清单
224 | 040103001058 | 填方 | (1)密实度要求:满足设计及规范要求 (2)填方粒径要求:满足设计及规范要求 (3)填方来源、运距:原土回填 | m3 | 2375.737 |  |  |  | 清单
225 | 040103002030 | 余方弃置 | (1)废弃料品种:废弃挖土方 (2)运距:场内转运3km | m3 | 667.27 |  |  |  | 清单
226 | 040504002046 | 混凝土井 | (1)混凝土污水检查井 φ1000 1.6m深 (2)C15砼垫层100mm厚 (3)C30砼底板200mm厚 (4)C30混凝土井壁200mm厚 (5)C30预制井筒0.3m (6)C30预拌非泵送普通混凝土预制盖板制作安装 (7)C15混凝土流槽 | 座 | 41 |  |  |  | 清单
分部分项工程量清单与计价表
工程名称：赤港服务区项目安装工程安装工程 | [6 empty] | 第30页 共217页
序号 | 项目编码 | 项目名称 | 项目特征描述 | 计量单位 | 工程量 | 金 额(元)
[6 empty] | 综合单价 |  | 合价
(8)重型球墨铸铁双层井座井盖φ700 (9)钢筋制作安装 (10)详图集20S515 (11)安全防坠网
227 | 040504002047 | 混凝土井 | (1)混凝土污水检查井 φ1000 1.6m深 (2)C15砼垫层100mm厚 (3)C30砼底板200mm厚 (4)C30混凝土井壁200mm厚 (5)C30预制井筒0.3m (6)C30预拌非泵送普通混凝土预制盖板制作安装 (7)C15混凝土流槽 (8)球墨铸铁下沉式草盆井φ700 (9)钢筋制作安装 (10)详图集20S515 (11)安全防坠网 | 座 | 4 |  |  |  | 清单
228 | 040504002048 | 混凝土井 | (1)混凝土废水检查井 φ1000 1.9m深 (2)C15砼垫层100mm厚 (3)C30砼底板200mm厚 (4)C30混凝土井壁200mm厚 (5)C30预制井筒0.3m (6)C30预拌非泵送普通混凝土预制盖板制作安装 (7)C15混凝土流槽 (8)重型球墨铸铁双层井座井盖φ700 (9)钢筋制作安装 (10)详图集20S515 (11)安全防坠网 | 座 | 35 |  |  |  | 清单
229 | 040504002049 | 混凝土井 | (1)混凝土废水检查井 φ1000 1.9m深 (2)C15砼垫层100mm厚 (3)C30砼底板200mm厚 (4)C30混凝土井壁200mm厚 (5)C30预制井筒0.3m (6)C30预拌非泵送普通混凝土预制盖板制作安装 (7)C15混凝土流槽 (8)球墨铸铁下沉式草盆井φ700 (9)钢筋制作安装 (10)详图集20S515 (11)安全防坠网 | 座 | 7 |  |  |  | 清单
230 | 040504002050 | 混凝土井 | (1)混凝土水封井 φ1000 2m深 (2)C15砼垫层100mm厚 (3)C30砼底板200mm厚 (4)C30混凝土井壁200mm厚 | 座 | 8 |  |  |  | 清单
分部分项工程量清单与计价表
工程名称：赤港服务区项目安装工程安装工程 | [6 empty] | 第31页 共217页
序号 | 项目编码 | 项目名称 | 项目特征描述 | 计量单位 | 工程量 | 金 额(元)
[6 empty] | 综合单价 |  | 合价
(5)C30预制井筒0.3m (6)C30预拌非泵送普通混凝土预制盖板制作安装 (7)C15混凝土流槽 (8)球墨铸铁下沉式草盆井φ700 (9)钢筋制作安装 (10)详图集20S515 (11)安全防坠网
231 | 040504008002 | 整体化粪池 | (1)型号、规格:100T玻璃钢化粪池 | 座 | 1 |  |  |  | 清单
232 | 031004019002 | 隔油器 | (1)玻璃钢隔油器 (2)有效容积4000L | 个 | 3 |  |  |  | 清单
233 | 040101003003 | 挖基坑土方 | (1)土壤类别:三类土 (2)挖土深度:4m以内 | m3 | 306.476 |  |  |  | 清单
234 | 040103001059 | 填方 | (1)密实度要求:满足设计及规范要求 (2)填方粒径要求:满足设计及规范要求 (3)填方来源、运距:原土回填 | m3 | 195.546 |  |  |  | 清单
235 | 040103002031 | 余方弃置 | (1)废弃料品种:废弃挖土方 (2)运距:场内转运3km | m3 | 81.71 |  |  |  | 清单
236 | 03037 | 污水提升泵站 | (1)100T污水提升泵站 | 套 | 1 |  |  |  | 清单
雨水工程 | [8 empty] | 分项工程(17安装)
237 | 031001006244 | 塑料管 | (1)连接形式:橡胶圈承插电热熔双连接 (2)安装部位:室外 (3)介质:雨水 (4)材质、规格:HDPE缠绕增强管DN1000 环刚度不小于8KN/㎡ (5)压力试验及吹、洗设计要求:灌水试验 | m | 6.81 |  |  |  | 清单
238 | 031001006245 | 塑料管 | (1)连接形式:橡胶圈承插电热熔双连接 (2)安装部位:室外 (3)介质:雨水 (4)材质、规格:HDPE缠绕增强管DN800 环刚度不小于8KN/㎡ (5)压力试验及吹、洗设计要求:灌水试验 | m | 117.5 |  |  |  | 清单
239 | 031001006246 | 塑料管 | (1)连接形式:橡胶圈承插电热熔双连接 (2)安装部位:室外 (3)介质:雨水 (4)材质、规格:HDPE缠绕增强管DN600 环刚度不小于8KN/㎡ (5)压力试验及吹、洗设计要求:灌水试验 | m | 284.307 |  |  |  | 清单
240 | 031001006247 | 塑料管 | (1)连接形式:橡胶圈承插电热熔双连接 | m | 110.271 |  |  |  | 清单
分部分项工程量清单与计价表
工程名称：赤港服务区项目安装工程安装工程 | [6 empty] | 第32页 共217页
序号 | 项目编码 | 项目名称 | 项目特征描述 | 计量单位 | 工程量 | 金 额(元)
[6 empty] | 综合单价 |  | 合价
(2)安装部位:室外 (3)介质:雨水 (4)材质、规格:HDPE缠绕增强管DN500 环刚度不小于8KN/㎡ (5)压力试验及吹、洗设计要求:灌水试验
241 | 031001006248 | 塑料管 | (1)连接形式:橡胶圈承插电热熔双连接 (2)安装部位:室外 (3)介质:雨水 (4)材质、规格:HDPE缠绕增强管DN400 环刚度不小于8KN/㎡ (5)压力试验及吹、洗设计要求:灌水试验 | m | 194.979 |  |  |  | 清单
242 | 031001006249 | 塑料管 | (1)连接形式:橡胶圈承插电热熔双连接 (2)安装部位:室外 (3)介质:雨水 (4)材质、规格:HDPE缠绕增强管DN300 环刚度不小于8KN/㎡ (5)压力试验及吹、洗设计要求:灌水试验 | m | 97.12 |  |  |  | 清单
243 | 031001006250 | 塑料管 | (1)连接形式:橡胶圈承插电热熔双连接 (2)安装部位:室外 (3)介质:雨水 (4)材质、规格:HDPE缠绕增强管DN200 环刚度不小于8KN/㎡ (5)压力试验及吹、洗设计要求:灌水试验 | m | 180.684 |  |  |  | 清单
244 | 040101002028 | 挖沟槽土方 | (1)土壤类别:三类土 (2)挖土深度:2m以内 | m3 | 1863.744 |  |  |  | 清单
245 | 040305001039 | 垫层 | (1)厚度:200mm厚 (2)材料品种、规格:砂垫层 | m3 | 88.701 |  |  |  | 清单
246 | 040103001060 | 填方 | (1)密实度要求:满足设计及规范要求 (2)填方材料品种:回填砂 (3)填方粒径要求:满足设计及规范要求 (4)填方来源、运距:外购 | m3 | 606.48 |  |  |  | 清单
247 | 040103001061 | 填方 | (1)密实度要求:满足设计及规范要求 (2)填方粒径要求:满足设计及规范要求 (3)填方来源、运距:原土回填 | m3 | 868.563 |  |  |  | 清单
248 | 040103002032 | 余方弃置 | (1)废弃料品种:废弃挖土方 (2)运距:场内转运3km | m3 | 865.396 |  |  |  | 清单
249 | 040504002051 | 混凝土井 | (1)混凝土雨水检查井 | 座 | 30 |  |  |  | 清单
分部分项工程量清单与计价表
工程名称：赤港服务区项目安装工程安装工程 | [6 empty] | 第33页 共217页
序号 | 项目编码 | 项目名称 | 项目特征描述 | 计量单位 | 工程量 | 金 额(元)
[6 empty] | 综合单价 |  | 合价
φ1000 2.1m深 (2)C15砼垫层100mm厚 (3)C30砼底板200mm厚 (4)C30混凝土井壁200mm厚 (5)C30预制井筒0.3m (6)C30预拌非泵送普通混凝土预制盖板制作安装 (7)C15混凝土流槽 (8)重型球墨铸铁双层井座井盖φ700 (9)钢筋制作安装 (10)详图集20S515 (11)安全防坠网
250 | 040504002052 | 混凝土井 | (1)混凝土雨水检查井 φ1000 2.1m深 (2)C15砼垫层100mm厚 (3)C30砼底板200mm厚 (4)C30混凝土井壁200mm厚 (5)C30预制井筒0.3m (6)C30预拌非泵送普通混凝土预制盖板制作安装 (7)C15混凝土流槽 (8)球墨铸铁下沉式草盆井φ700 (9)钢筋制作安装 (10)详图集20S515 (11)安全防坠网 | 座 | 7 |  |  |  | 清单
251 | 040504002053 | 混凝土井 | (1)混凝土雨水检查井 φ1500 2.1m深 (2)C15砼垫层100mm厚 (3)C30砼底板200mm厚 (4)C30混凝土井壁200mm厚 (5)C30预制井筒0.3m (6)C30预拌非泵送普通混凝土预制盖板制作安装 (7)C15混凝土流槽 (8)重型球墨铸铁双层井座井盖φ700 (9)钢筋制作安装 (10)详图集20S515 (11)安全防坠网 | 座 | 10 |  |  |  | 清单
252 | 040504002054 | 混凝土井 | (1)混凝土雨水检查井 φ1800 2.1m深 (2)C15砼垫层100mm厚 (3)C30砼底板200mm厚 (4)C30混凝土井壁200mm厚 (5)C30预制井筒0.3m (6)C30预拌非泵送普通混凝土预制盖板制作安装 (7)C15混凝土流槽 (8)重型球墨铸铁双层井座井盖φ700 | 座 | 1 |  |  |  | 清单
分部分项工程量清单与计价表
工程名称：赤港服务区项目安装工程安装工程 | [6 empty] | 第34页 共217页
序号 | 项目编码 | 项目名称 | 项目特征描述 | 计量单位 | 工程量 | 金 额(元)
[6 empty] | 综合单价 |  | 合价
(9)钢筋制作安装 (10)详图集20S515 (11)安全防坠网
253 | 040504009002 | 雨水口 | (1)砖砌雨水口 净尺寸680*380*1000mm (2)C15排水井垫层(预拌非泵送普通混凝土) (3)C15排水井垫层(预拌非泵送细石混凝土) (4)砌筑井壁(砖砌井壁 矩形) (5)雨水井铸铁平箅700*400mm | 座 | 24 |  |  |  | 清单
254 | 03038 | 雨水调蓄池 | (1)200T雨水调蓄池 | 套 | 1 |  |  |  | 清单
赤港服务区核心区广场改建提升项目室外广场附属设施安装工程 | [8 empty] | 单项工程(17房屋建筑与装饰)
A区配电房水泵房安装工程 | [8 empty] | 单位工程(17安装)
电气工程 | [8 empty] | 分项工程(17安装)
255 | 030404017017 | 配电箱 | (1)名称:配电箱 (2)型号:ALPD1 (3)安装方式:挂墙明装 | 台 | 1 |  |  |  | 清单
256 | 030404017018 | 配电箱 | (1)名称:配电箱 (2)型号:ALPD2 (3)安装方式:挂墙明装 | 台 | 1 |  |  |  | 清单
257 | 030404017019 | 配电箱 | (1)名称:配电箱 (2)型号:APSH (3)安装方式:挂墙明装 | 台 | 1 |  |  |  | 清单
258 | 030404017020 | 配电箱 | (1)名称:配电箱 (2)型号:AL1 (3)安装方式:挂墙明装 | 台 | 1 |  |  |  | 清单
259 | 030404017021 | 配电箱 | (1)名称:配电柜 (2)型号:1DP (3)安装方式:落地安装 | 台 | 1 |  |  |  | 清单
260 | 030404017022 | 配电箱 | (1)名称:机械应急启泵柜 (2)安装方式:落地安装 | 台 | 1 |  |  |  | 清单
261 | 030411001031 | 配管 | (1)名称:电气配管 (2)材质:焊接钢管 (3)规格:SC15 (4)配置形式:砖、混凝土结构暗配 (5)接地要求:防腐油漆，接地 | m | 479.63 |  |  |  | 清单
262 | 030411001032 | 配管 | (1)名称:电气配管 (2)材质:焊接钢管 (3)规格:SC20 (4)配置形式:砖、混凝土结构暗配 (5)接地要求:防腐油 | m | 6.58 |  |  |  | 清单
分部分项工程量清单与计价表
工程名称：赤港服务区项目安装工程安装工程 | [6 empty] | 第35页 共217页
序号 | 项目编码 | 项目名称 | 项目特征描述 | 计量单位 | 工程量 | 金 额(元)
[6 empty] | 综合单价 |  | 合价
漆，接地
263 | 030411001033 | 配管 | (1)名称:电气配管 (2)材质:焊接钢管 (3)规格:SC32 (4)配置形式:砖、混凝土结构暗配 (5)接地要求:防腐油漆，接地 | m | 30 |  |  |  | 清单
264 | 030411001034 | 配管 | (1)名称:电气配管 (2)材质:焊接钢管 (3)规格:SC50 (4)配置形式:砖、混凝土结构暗配 (5)接地要求:防腐油漆，接地 | m | 110 |  |  |  | 清单
265 | 030408001033 | 电力电缆 | (1)名称:电力电缆 (2)型号:WDZB1N-YJY (3)规格:5x4mm2 (4)材质:铜芯 (5)敷设方式、部位:管内、桥架 (6)电压等级(kV):1KV | m | 50 |  |  |  | 清单
266 | 030408001034 | 电力电缆 | (1)名称:电力电缆 (2)型号:WDZB1N-YJY (3)规格:5x6mm2 (4)材质:铜芯 (5)敷设方式、部位:管内、桥架 (6)电压等级(kV):1KV | m | 30 |  |  |  | 清单
267 | 030408001035 | 电力电缆 | (1)名称:电力电缆 (2)型号:WDZB1N-YJY (3)规格:5x16mm2 (4)材质:铜芯 (5)敷设方式、部位:管内、桥架 (6)电压等级(kV):1KV | m | 50 |  |  |  | 清单
268 | 030408001036 | 电力电缆 | (1)名称:电力电缆 (2)型号:YJV (3)规格:5x16mm2 (4)材质:铜芯 (5)敷设方式、部位:管内、桥架 (6)电压等级(kV):1KV | m | 30 |  |  |  | 清单
269 | 030408001037 | 电力电缆 | (1)名称:电力电缆 (2)型号:WDZB1N-YJY (3)规格:3x35mm2 (4)材质:铜芯 (5)敷设方式、部位:管内、桥架 (6)电压等级(kV):1KV | m | 60 |  |  |  | 清单
270 | 030408001038 | 电力电缆 | (1)名称:电力电缆 (2)型号:WDZB1N-YJY (3)规格:4x50mm2 (4)材质:铜芯 (5)敷设方式、部位:管内、桥架 (6)电压等级(kV):1KV | m | 20 |  |  |  | 清单
分部分项工程量清单与计价表
工程名称：赤港服务区项目安装工程安装工程 | [6 empty] | 第36页 共217页
序号 | 项目编码 | 项目名称 | 项目特征描述 | 计量单位 | 工程量 | 金 额(元)
[6 empty] | 综合单价 |  | 合价
271 | 030408001039 | 电力电缆 | (1)名称:电力电缆 (2)型号:WDZB1N-YJY (3)规格:4x70mm2 (4)材质:铜芯 (5)敷设方式、部位:管内、桥架 (6)电压等级(kV):1KV | m | 40 |  |  |  | 清单
272 | 030408001040 | 电力电缆 | (1)名称:电力电缆 (2)型号:WDZB1N-YJY (3)规格:4x240+1x120mm2 (4)材质:铜芯 (5)敷设方式、部位:管内、桥架 (6)电压等级(kV):1KV | m | 50 |  |  |  | 清单
273 | 030408006025 | 电力电缆头 | (1)名称:电缆终端头 (2)型号:WDZB1N-YJY (3)规格:4x240+1x120mm2 (4)材质、类型:铜芯 (5)电压等级(kV):1KV | 个 | 2 |  |  |  | 清单
274 | 030408006026 | 电力电缆头 | (1)名称:电缆终端头 (2)型号:WDZB1N-YJY (3)规格:5×16mm2 (4)材质、类型:铜芯 (5)电压等级(kV):1KV | 个 | 2 |  |  |  | 清单
275 | 030408006027 | 电力电缆头 | (1)名称:电缆终端头 (2)型号:YJV (3)规格:5×16mm2 (4)材质、类型:铜芯 (5)电压等级(kV):1KV | 个 | 2 |  |  |  | 清单
276 | 030408006028 | 电力电缆头 | (1)名称:电缆终端头 (2)型号:WDZB1N-YJY (3)规格:5×4mm2 (4)材质、类型:铜芯 (5)电压等级(kV):1KV | 个 | 2 |  |  |  | 清单
277 | 030408006029 | 电力电缆头 | (1)名称:电缆终端头 (2)型号:WDZB1N-YJY (3)规格:5×6mm2 (4)材质、类型:铜芯 (5)电压等级(kV):1KV | 个 | 2 |  |  |  | 清单
278 | 030408006030 | 电力电缆头 | (1)名称:电缆终端头 (2)型号:WDZB1N-YJY (3)规格:3*35mm2 (4)材质、类型:铜芯 (5)电压等级(kV):1KV | 个 | 6 |  |  |  | 清单
279 | 030408006031 | 电力电缆头 | (1)名称:电缆终端头 (2)型号:WDZB1N-YJY (3)规格:4*50mm2 (4)材质、类型:铜芯 (5)电压等级(kV):1KV | 个 | 2 |  |  |  | 清单
280 | 030408006032 | 电力电缆头 | (1)名称:电缆终端头 (2)型号:WDZB1N-YJY (3)规格:4*70mm2 (4)材质、类型:铜芯 (5)电压等级(kV):1KV | 个 | 4 |  |  |  | 清单
281 | 030411004015 | 配线 | (1)名称:电气配线 | m | 1136.13 |  |  |  | 清单
分部分项工程量清单与计价表
工程名称：赤港服务区项目安装工程安装工程 | [6 empty] | 第37页 共217页
序号 | 项目编码 | 项目名称 | 项目特征描述 | 计量单位 | 工程量 | 金 额(元)
[6 empty] | 综合单价 |  | 合价
(2)型号:WDZB1-BYJ (3)规格:2.5mm2 (4)材质:铜芯 (5)配线部位:管内
282 | 030411004016 | 配线 | (1)名称:电气配线 (2)型号:WDZB1-BYJ (3)规格:1.5mm2 (4)材质:铜芯 (5)配线部位:管内 | m | 110 |  |  |  | 清单
283 | 030412001007 | 普通灯具 | (1)规格:22W,LED光源 2200lm,4000K (2)名称:吸顶灯 | 套 | 11 |  |  |  | 清单
284 | 030412001008 | 普通灯具 | (1)规格:22W,LED光源 2200lm,4000K带感应延时开关 (2)名称:吸顶灯 | 套 | 2 |  |  |  | 清单
285 | 030412002001 | 工厂灯 | (1)规格:1x22W,LED光源 2200lm,4000K (2)名称:LED隔爆型防爆灯(IP2X) (3)安装形式:吸顶安装 | 套 | 1 |  |  |  | 清单
286 | 030412005009 | 荧光灯 | (1)规格:2×22W,LED灯管,2×2200lm,4000K (2)名称:双管LED灯 (3)安装形式:吸顶安装 | 套 | 3 |  |  |  | 清单
287 | 030412005010 | 荧光灯 | (1)规格:(带蓄电池)2×22W,LED灯管,2×2200lm,4000K (2)名称:双管LED灯 (3)安装形式:吸顶安装 | 套 | 22 |  |  |  | 清单
288 | 030412005011 | 荧光灯 | (1)规格:(带蓄电池)1×22W,LED灯管,2200lm,4000K (2)名称:防水防尘单管LED灯管 (3)安装形式:吸顶安装 | 套 | 8 |  |  |  | 清单
289 | 030412005012 | 荧光灯 | (1)规格:2×22W,LED灯管,2×2200lm,4000K (2)名称:双管LED壁灯 (3)安装形式:壁装 | 套 | 13 |  |  |  | 清单
290 | 030404034013 | 照明开关 | (1)名称:单联单控开关 (2)规格;250V 10A (3)安装方式:暗装 | 个 | 7 |  |  |  | 清单
291 | 030404034014 | 照明开关 | (1)名称:四联单控开关 (2)规格;250V 10A (3)安装方式:暗装 | 个 | 1 |  |  |  | 清单
292 | 030404034015 | 照明开关 | (1)名称:人体红外感应延时开关 | 个 | 5 |  |  |  | 清单
分部分项工程量清单与计价表
工程名称：赤港服务区项目安装工程安装工程 | [6 empty] | 第38页 共217页
序号 | 项目编码 | 项目名称 | 项目特征描述 | 计量单位 | 工程量 | 金 额(元)
[6 empty] | 综合单价 |  | 合价
(2)规格;250V 10A (3)安装方式:暗装
293 | 030404035005 | 插座 | (1)名称:单相二加三孔插座 (2)规格:250V 10A (3)安装方式:暗装 | 个 | 15 |  |  |  | 清单
294 | 030411006011 | 接线盒 | (1)材质:钢制 (2)名称:开关插座盒 (3)安装形式:暗装 | 个 | 28 |  |  |  | 清单
295 | 030411006012 | 接线盒 | (1)材质:钢制 (2)名称:灯头盒 (3)安装形式:暗装 | 个 | 62 |  |  |  | 清单
296 | 030414004001 | 自动投入装置 | (1)名称:双电源配电箱调试 | 系统 | 1 |  |  |  | 清单
应急照明系统 | [8 empty] | 分项工程(17安装)
297 | 030404017023 | 配电箱 | (1)名称：A型应急照明集中电源 (2)规格：0.3KVA DC36V (3)安装方式：挂墙明装 | 台 | 1 |  |  |  | 清单
298 | 030411001035 | 配管 | (1)名称:电气配管 (2)材质:焊接钢管 (3)规格:SC20 (4)配置形式:砖、混凝土结构暗配 (5)接地要求:防腐油漆，接地 | m | 295.25 |  |  |  | 清单
299 | 030411004017 | 配线 | (1)名称：软导线 (2)配线形式：管内穿线 (3)型号：WDZB1N-RYJS (4)规格：2×1.5mm2 (5)材质：铜芯 (6)配线部位：室内 | m | 300.25 |  |  |  | 清单
300 | 030411004018 | 配线 | (1)名称:电气配线 (2)型号:WDZB1N-BYJ (3)规格:2.5mm2 (4)材质:铜芯 (5)配线部位:管内 | m | 600.5 |  |  |  | 清单
301 | 030411006013 | 接线盒 | (1)名称：灯头盒 (2)材质：钢制 (3)安装形式：暗装 | 个 | 40 |  |  |  | 清单
302 | 030412004015 | 装饰灯 | (1)名称：小型安全出口指示灯 (2)型号：(常亮)1W (3)安装形式：壁装 | 套 | 7 |  |  |  | 清单
303 | 030412004016 | 装饰灯 | (1)名称：小型疏散指示标志灯 (2)型号：(常亮)1W (3)安装形式：壁装 | 套 | 2 |  |  |  | 清单
304 | 030412004017 | 装饰灯 | (1)名称：方向标志灯(单面单向不可调) (2)型号：(常亮)1W | 套 | 7 |  |  |  | 清单
分部分项工程量清单与计价表
工程名称：赤港服务区项目安装工程安装工程 | [6 empty] | 第39页 共217页
序号 | 项目编码 | 项目名称 | 项目特征描述 | 计量单位 | 工程量 | 金 额(元)
[6 empty] | 综合单价 |  | 合价
(3)安装形式：壁装
305 | 030412004018 | 装饰灯 | (1)名称：楼层标志灯 (2)型号：(常亮)1W (3)安装形式：壁装 | 套 | 2 |  |  |  | 清单
306 | 030412004019 | 装饰灯 | (1)名称：A型消防应急照明灯具 (2)型号：9W (3)安装形式：壁装 | 套 | 4 |  |  |  | 清单
307 | 030412004020 | 装饰灯 | (1)名称：A型消防应急照明灯具 (2)型号：(IP67)3W (3)安装形式：壁装 | 套 | 7 |  |  |  | 清单
308 | 030412004021 | 装饰灯 | (1)名称：A型消防应急照明灯具 (2)型号：5W (3)安装形式：吸顶 | 套 | 11 |  |  |  | 清单
通风系统 | [8 empty] | 分项工程(17安装)
309 | 030108001001 | 离心式通风机 | (1)名称:防爆型离心式管道风机 (2)规格:GDF-1.86 L=235m3/h H=73Pa,r=900rpm,N=0.03kW,44dB(A) (3)含弹簧减震吊架 | 台 | 1 |  |  |  | 清单
310 | 030108003005 | 轴流通风机 | (1)名称:DWEX400E4-0.18壁式边墙风机 (2)规格:L=3100m3/h,H=120Pa,N=0.18kW,220V,68dB(A) 顶贴主梁底 配设60d防雨罩,网孔10x10防虫网 | 台 | 1 |  |  |  | 清单
311 | 030108003006 | 轴流通风机 | (1)名称:DWEX300E4-0.08壁式边墙风机 (2)规格:L=1600m3/h,H=77Pa,N=0.08kW,220V,68dB(A) 配设60d防雨罩,网孔10x10防虫网 配重力式止回阀(风机不开时与室外隔绝) | 台 | 3 |  |  |  | 清单
312 | 030406006005 | 低压交流异步电动机 | (1)微型电机、变频机组检查接线(微型电机) (2)微型电机调试(综合) | 台 | 5 |  |  |  | 清单
313 | 030701003001 | 空调器 | (1)名称:空调分体柜机 (2)规格:10P(28kw制冷量) 额定电机功率11kw/380v/17.2A 内机尺寸(宽×深×高mm) 1200×400×1850 | 台 | 4 |  |  |  | 清单
314 | 030702001001 | 碳钢通风管道制作安装 | (1)规格:长边长≤320mm (2)材质:镀锌薄钢板 (3)名称:风管 | m2 | 0.564 |  |  |  | 清单
分部分项工程量清单与计价表
工程名称：赤港服务区项目安装工程安装工程 | [6 empty] | 第40页 共217页
序号 | 项目编码 | 项目名称 | 项目特征描述 | 计量单位 | 工程量 | 金 额(元)
[6 empty] | 综合单价 |  | 合价
(4)形状:矩形 (5)板材厚度:0.5mm (6)管件、法兰等附件及支架设计要求:管件、法兰支架制作安装等 (7)接口形式:咬口连接
315 | 031201003005 | 金属结构刷油 | (1)结构类型:一般钢结构 (2)除锈级别:轻锈 (3)油漆品种:红丹防锈漆、调和漆 (4)涂刷遍数、漆膜厚度:各两遍 | m2 | 2.28 |  |  |  | 清单
316 | 030703011005 | 铝及铝合金风口、散流器 | (1)规格:300×200mm (2)名称:防雨百叶 | 个 | 1 |  |  |  | 清单
317 | 030703011006 | 铝及铝合金风口、散流器 | (1)规格:400×200 ,70℃熔断 (2)名称:防火风口 | 个 | 1 |  |  |  | 清单
318 | 030703019001 | 柔性接口 | (1)名称:设备软接头 | m2 | 0.18 |  |  |  | 清单
319 | 010601001001 | 钢网架 | (1)10×10mm 钢丝网 | 个 | 1 |  |  |  | 清单
320 | 030413003013 | 打洞(孔) | (1)规格:450×450mm (2)名称:预留孔洞 | 个 | 3 |  |  |  | 清单
321 | 030413003014 | 打洞(孔) | (1)规格:500×500mm (2)名称:预留孔洞 | 个 | 1 |  |  |  | 清单
322 | 030704001001 | 通风工程检测、调试 |  | 系统 | 1 |  |  |  | 清单
防雷接地 | [8 empty] | 分项工程(17安装)
323 | 030409005001 | 避雷网 | (1)规格:镀锌圆钢Φ12 (2)名称:避雷网 (3)安装形式:明敷 | m | 164.27 |  |  |  | 清单
324 | 030409003001 | 避雷引下线 | (1)名称:避雷引下线敷设(利用建筑结构钢筋引下) (2)材质: (3)规格: (4)安装形式:利用结构柱内对角≥16的两根主筋作防雷引下线 (5)接地测试点安装 (6)柱钢筋与圈梁钢筋焊接 | m | 103 |  |  |  | 清单
325 | 030409004001 | 均压环 | (1)名称:接地线 (2)安装形式:利用地梁内两根不小于φ16的主筋通长焊接作为接地体 | m | 216.8 |  |  |  | 清单
326 | 030409002001 | 接地母线 | (1)规格:热镀锌扁钢-40×4 (2)材质:扁钢 (3)名称:接地母线 | m | 33 |  |  |  | 清单
327 | 030409008005 | 等电位端子箱、测试板 | (1)名称:LEB局部等电位箱 | 台 | 1 |  |  |  | 清单
分部分项工程量清单与计价表
工程名称：赤港服务区项目安装工程安装工程 | [6 empty] | 第41页 共217页
序号 | 项目编码 | 项目名称 | 项目特征描述 | 计量单位 | 工程量 | 金 额(元)
[6 empty] | 综合单价 |  | 合价
328 | 030409008006 | 等电位端子箱、测试板 | (1)名称:MEB总等电位箱 | 台 | 1 |  |  |  | 清单
329 | 030414011001 | 接地装置 | (1)名称:接地系统测试(接地网) | 系统 | 1 |  |  |  | 清单
雨水系统 | [8 empty] | 分项工程(17安装)
330 | 031001006057 | 塑料管 | (1)连接形式:粘接 (2)安装部位:室内 (3)介质:雨水 (4)材质、规格:UPVC塑料雨水管De110 (5)压力试验及吹、洗设计要求:灌水试验 | m | 40.1 |  |  |  | 清单
331 | 031004014007 | 给、排水附(配)件 | (1)材质:铸铁 (2)型号、规格:87型雨水口DN100 | 个 | 6 |  |  |  | 清单
排水系统 | [8 empty] | 分项工程(17安装)
332 | 031001006058 | 塑料管 | (1)连接形式:粘接 (2)安装部位:室内 (3)介质:排水 (4)材质、规格:UPVC塑料排水管De110 (5)压力试验及吹、洗设计要求:灌水试验 | m | 7.41 |  |  |  | 清单
333 | 031001006059 | 塑料管 | (1)连接形式:粘接 (2)安装部位:室内 (3)介质:排水 (4)材质、规格:UPVC塑料排水管De75 (5)压力试验及吹、洗设计要求:灌水试验 | m | 2.14 |  |  |  | 清单
334 | 031001006060 | 塑料管 | (1)连接形式:粘接 (2)安装部位:室内 (3)介质:排水 (4)材质、规格:UPVC塑料排水管De50 (5)压力试验及吹、洗设计要求:灌水试验 | m | 3.55 |  |  |  | 清单
335 | 031002003017 | 套管 | (1)材质:焊接钢管 (2)规格:介质管道DN100 (3)填料材质:按规范要求 (4)名称、类型:一般钢套管 | 个 | 1 |  |  |  | 清单
336 | 031002003018 | 套管 | (1)材质:无缝钢管 (2)规格:介质管道DN100 (3)填料材质:按规范要求 (4)名称、类型:刚性防水套管 | 个 | 1 |  |  |  | 清单
337 | 030413003015 | 打洞(孔) | (1)规格:DN100 (2)类型:混凝土墙体 (3)名称:预留孔洞 | 个 | 1 |  |  |  | 清单
338 | 031004014008 | 给、排水附(配)件 | (1)材质:钢制 | 个 | 2 |  |  |  | 清单
分部分项工程量清单与计价表
工程名称：赤港服务区项目安装工程安装工程 | [6 empty] | 第42页 共217页
序号 | 项目编码 | 项目名称 | 项目特征描述 | 计量单位 | 工程量 | 金 额(元)
[6 empty] | 综合单价 |  | 合价
(2)型号、规格:地漏DN50 (3)安装方式:带存水弯
339 | 010101007011 | 管沟土方 | (1)土壤类别:三类土 (2)管外径:DN50 (3)挖沟深度:0.6米 (4)回填要求:原土回填 | m | 1.9 |  |  |  | 清单
340 | 010101007012 | 管沟土方 | (1)土壤类别:三类土 (2)管外径:DN100 (3)挖沟深度:0.6米 (4)回填要求:原土回填 | m | 4.19 |  |  |  | 清单
341 | 010101007013 | 管沟土方 | (1)土壤类别:三类土 (2)管外径:DN100 (3)挖沟深度:1米 (4)回填要求:原土回填 | m | 4.36 |  |  |  | 清单
给水系统 | [8 empty] | 分项工程(17安装)
342 | 031001006061 | 塑料管 | (1)连接形式:热熔连接 (2)安装部位:室内 (3)介质:给水 (4)材质、规格:PPR塑料给水管DN32 (5)压力试验及吹、洗设计要求:管道消毒、水压试验及水冲洗 | m | 10 |  |  |  | 清单
343 | 031001006062 | 塑料管 | (1)连接形式:热熔连接 (2)安装部位:室内 (3)介质:给水 (4)材质、规格:PPR塑料给水管DN25 (5)压力试验及吹、洗设计要求:管道消毒、水压试验及水冲洗 | m | 7.51 |  |  |  | 清单
344 | 031001006063 | 塑料管 | (1)连接形式:热熔连接 (2)安装部位:室内 (3)介质:给水 (4)材质、规格:PPR塑料给水管DN20 (5)压力试验及吹、洗设计要求:管道消毒、水压试验及水冲洗 | m | 15 |  |  |  | 清单
345 | 031001006064 | 塑料管 | (1)连接形式:热熔连接 (2)安装部位:室内 (3)介质:给水 (4)材质、规格:PPR塑料给水管DN15 (5)压力试验及吹、洗设计要求:管道消毒、水压试验及水冲洗 | m | 13.79 |  |  |  | 清单
346 | 031003001011 | 螺纹阀门 | (1)连接形式:螺纹连 | 个 | 1 |  |  |  | 清单
分部分项工程量清单与计价表
工程名称：赤港服务区项目安装工程安装工程 | [6 empty] | 第43页 共217页
序号 | 项目编码 | 项目名称 | 项目特征描述 | 计量单位 | 工程量 | 金 额(元)
[6 empty] | 综合单价 |  | 合价
接 (2)材质:铜质 (3)规格、压力等级:DN25 (4)类型:截止阀
347 | 031003001012 | 螺纹阀门 | (1)连接形式:螺纹连接 (2)材质:铜质 (3)规格、压力等级:DN32 (4)类型:截止阀 | 个 | 1 |  |  |  | 清单
348 | 031002003019 | 套管 | (1)材质:焊接钢管 (2)规格:介质管道DN32以内 (3)填料材质:按规范要求 (4)名称、类型:一般钢套管 | 个 | 1 |  |  |  | 清单
349 | 031002003020 | 套管 | (1)材质:焊接钢管 (2)规格:介质管道DN50 (3)填料材质:按规范要求 (4)名称、类型:一般钢套管 | 个 | 1 |  |  |  | 清单
350 | 030413003016 | 打洞(孔) | (1)规格:DN50以内 (2)类型:混凝土墙体 (3)名称:预留孔洞 | 个 | 2 |  |  |  | 清单
灭火器工程 | [8 empty] | 分项工程(17安装)
351 | 030901013001 | 灭火器 | (1)手提式磷酸铵盐干粉灭火器MF/ABC3-2A (2)含灭火器箱 | 具 | 20 |  |  |  | 清单
生活泵房 | [8 empty] | 分项工程(17安装)
352 | 030801001007 | 低压碳钢管 | (1)连接形式:螺纹连接 (2)安装部位:室内 (3)介质:给水 (4)材质、规格:钢塑复合管DN100 (5)压力试验及吹、洗设计要求:水压试验及水冲洗、管道消毒 | m | 32.4 |  |  |  | 清单
353 | 030801001008 | 低压碳钢管 | (1)连接形式:螺纹连接 (2)安装部位:室内 (3)介质:给水 (4)材质、规格:钢塑复合管DN80 (5)压力试验及吹、洗设计要求:水压试验及水冲洗、管道消毒 | m | 10 |  |  |  | 清单
354 | 030801001009 | 低压碳钢管 | (1)连接形式:螺纹连接 (2)安装部位:室内 (3)介质:给水 (4)材质、规格:钢塑 | m | 26.72 |  |  |  | 清单
分部分项工程量清单与计价表
工程名称：赤港服务区项目安装工程安装工程 | [6 empty] | 第44页 共217页
序号 | 项目编码 | 项目名称 | 项目特征描述 | 计量单位 | 工程量 | 金 额(元)
[6 empty] | 综合单价 |  | 合价
复合管DN65 (5)压力试验及吹、洗设计要求:水压试验及水冲洗、管道消毒
355 | 031201001009 | 管道刷油 | (1)轻锈 (2)油漆品种:银粉漆 (3)涂刷遍数、漆膜厚度:2遍 | m2 | 10.47 |  |  |  | 清单
356 | 031002001005 | 管道支架 | (1)材质:型钢 (2)管架形式:管道支架制作安装 | kg | 17.6 |  |  |  | 清单
357 | 031002001006 | 管道支架 | (1)弹性支吊架 | 套 | 10 |  |  |  | 清单
358 | 031201003006 | 金属结构刷油 | (1)除锈级别：轻锈 (2)名称：金属结构刷油 (3)油漆品种：调和漆、红丹防锈漆 (4)涂刷遍数、漆膜厚度：各两道 | kg | 17.6 |  |  |  | 清单
359 | 030804001013 | 低压碳钢管件 | (1)材质:90°弯头 (2)规格:DN100 (3)连接形式:螺纹连接 | 个 | 4 |  |  |  | 清单
360 | 030804001014 | 低压碳钢管件 | (1)材质:90°弯头 (2)规格:DN80 (3)连接形式:螺纹连接 | 个 | 4 |  |  |  | 清单
361 | 030804001015 | 低压碳钢管件 | (1)材质:90°弯头 (2)规格:DN65 (3)连接形式:螺纹连接 | 个 | 10 |  |  |  | 清单
362 | 030804001016 | 低压碳钢管件 | (1)材质:三通 (2)规格:DN100 (3)连接形式:螺纹连接 | 个 | 1 |  |  |  | 清单
363 | 030804001017 | 低压碳钢管件 | (1)材质:三通 (2)规格:DN80 (3)连接形式:螺纹连接 | 个 | 1 |  |  |  | 清单
364 | 030804001018 | 低压碳钢管件 | (1)材质:三通 (2)规格:DN65 (3)连接形式:螺纹连接 | 个 | 1 |  |  |  | 清单
365 | 031003010005 | 软接头(软管) | (1)规格:DN65 (2)材质:橡胶软接头 (3)连接形式:法兰连接 | 个 | 2 |  |  |  | 清单
366 | 031003010006 | 软接头(软管) | (1)DN80 (2)橡胶软接头 (3)法兰连接 | 个 | 2 |  |  |  | 清单
367 | 031003013013 | 水表 | (1)连接形式:螺纹连接 (2)安装部位(室内外):室内 (3)型号、规格:水表D | 个 | 1 |  |  |  | 清单
分部分项工程量清单与计价表
工程名称：赤港服务区项目安装工程安装工程 | [6 empty] | 第45页 共217页
序号 | 项目编码 | 项目名称 | 项目特征描述 | 计量单位 | 工程量 | 金 额(元)
[6 empty] | 综合单价 |  | 合价
N50
368 | 031003013014 | 水表 | (1)连接形式:法兰连接 (2)安装部位(室内外):室内 (3)型号、规格:水表DN80 (4)含法兰 | 个 | 1 |  |  |  | 清单
369 | 030807003011 | 低压法兰阀门 | (1)名称:液位控制阀 (2)连接形式:法兰连接 (3)型号、规格:DN100 | 个 | 1 |  |  |  | 清单
370 | 030807003012 | 低压法兰阀门 | (1)名称:过滤器 (2)连接形式:法兰连接 (3)材质:铸铁阀体 (4)型号、规格:DN100 (5)含法兰 | 个 | 1 |  |  |  | 清单
371 | 030807003013 | 低压法兰阀门 | (1)名称:闸阀 (2)连接形式:法兰连接 (3)材质:铸铁阀体 (4)型号、规格:DN100 (5)含法兰 | 个 | 2 |  |  |  | 清单
372 | 030807003014 | 低压法兰阀门 | (1)名称:闸阀 (2)连接形式:法兰连接 (3)材质:铸铁阀体 (4)型号、规格:DN80 (5)含法兰 | 个 | 1 |  |  |  | 清单
373 | 030807003015 | 低压法兰阀门 | (1)名称:闸阀 (2)连接形式:法兰连接 (3)材质:铸铁阀体 (4)型号、规格:DN65 (5)含法兰 | 个 | 4 |  |  |  | 清单
374 | 030607004001 | 信号报警装置 | (1)水位控制和溢流报警设施 | 套 | 1 |  |  |  | 清单
375 | 031006016001 | 水箱自洁器 | (1)水箱臭氧自洁消毒器WTS-2B型 功率N=745W | 台 | 1 |  |  |  | 清单
376 | 031006015001 | 水箱 | (1)不锈钢水箱容积56T (2)含泄水管、溢流管、通气管、液位计等 | 台 | 1 |  |  |  | 清单
377 | 030220001001 | 处理设备 | (1)超虑净水设备（水处理规模150t/d） (2)含超滤水箱、超滤膜、水箱等设备 | 套 | 1 |  |  |  | 清单
378 | 031006001001 | 变频给水设备 | (1)型号、规格:BTG34-30-2,配泵型号SL20-4 (Q=34m3/h,H=30m,N=4.0kw) (2)设备名称:低区生活变频泵 (3)含配套的气压罐φ | 套 | 1 |  |  |  | 清单
分部分项工程量清单与计价表
工程名称：赤港服务区项目安装工程安装工程 | [6 empty] | 第46页 共217页
序号 | 项目编码 | 项目名称 | 项目特征描述 | 计量单位 | 工程量 | 金 额(元)
[6 empty] | 综合单价 |  | 合价
800 (4)含配套的管道阀门等附件 (5)含控制柜
379 | 030406006006 | 低压交流异步电动机 | (1)交流异步电动机检查接线(交流异步电动机 功率≤3kw) (2)交流异步机负载调试(低压笼型 电磁控制) | 台 | 2 |  |  |  | 清单
380 | 010501006002 | 设备基础 | (1)混凝土种类（商品混凝土、现场拌制，泵送、非泵送）:预拌非泵送 (2)混凝土强度等级:C20 (3)混凝土基础 | m3 | 3.816 |  |  |  | 清单
381 | 030817008007 | 套管制作安装 | (1)材质:热轧厚钢板 (2)规格:介质管道DN80 (3)类型:柔性防水套管制作与安装 (4)填料材质:按规范要求 | 台 | 1 |  |  |  | 清单
382 | 030817008008 | 套管制作安装 | (1)材质:热轧厚钢板 (2)规格:介质管道DN100 (3)类型:柔性防水套管制作与安装 (4)填料材质:按规范要求 | 台 | 2 |  |  |  | 清单
383 | 030817008009 | 套管制作安装 | (1)材质:热轧厚钢板 (2)规格:介质管道DN100 (3)填料材质:按规范要求 (4)名称、类型:刚性防水套管 | 台 | 1 |  |  |  | 清单
消防电源监控系统 | [8 empty] | 分项工程(17安装)
384 | 030411001036 | 配管 | (1)名称:电气配管 (2)材质:焊接钢管 (3)规格:SC20 (4)配置形式:砖、混凝土结构暗配 (5)接地要求:防腐油漆，接地 | m | 100 |  |  |  | 清单
385 | 030411004019 | 配线 | (1)名称:电气配线 (2)型号:WDZB1N-BYJ (3)规格:2.5mm2 (4)材质:铜芯 (5)配线部位:管内 | m | 200 |  |  |  | 清单
386 | 030411004020 | 配线 | (1)名称:电气配线 (2)型号:WDZB1N-RYS (3)规格:2*1.5mm2 (4)材质:铜芯 (5)配线部位:管内 | m | 100 |  |  |  | 清单
分部分项工程量清单与计价表
工程名称：赤港服务区项目安装工程安装工程 | [6 empty] | 第47页 共217页
序号 | 项目编码 | 项目名称 | 项目特征描述 | 计量单位 | 工程量 | 金 额(元)
[6 empty] | 综合单价 |  | 合价
387 | 030904008001 | 模块(模块箱) | (1)名称:电压传感器ZXVA | 个 | 5 |  |  |  | 清单
B区配电房水泵房安装工程 | [8 empty] | 单位工程(17安装)
电气工程 | [8 empty] | 分项工程(17安装)
388 | 030404017056 | 配电箱 | (1)名称:配电箱 (2)型号:ALPD1 (3)安装方式:挂墙明装 | 台 | 1 |  |  |  | 清单
389 | 030404017057 | 配电箱 | (1)名称:配电箱 (2)型号:ALPD2 (3)安装方式:挂墙明装 | 台 | 1 |  |  |  | 清单
390 | 030404017058 | 配电箱 | (1)名称:配电箱 (2)型号:APSH (3)安装方式:挂墙明装 | 台 | 1 |  |  |  | 清单
391 | 030404017059 | 配电箱 | (1)名称:配电箱 (2)型号:AL1 (3)安装方式:挂墙明装 | 台 | 1 |  |  |  | 清单
392 | 030404017060 | 配电箱 | (1)名称:配电柜 (2)型号:1DP (3)安装方式:落地安装 | 台 | 1 |  |  |  | 清单
393 | 030404017061 | 配电箱 | (1)名称:机械应急启泵柜 (2)安装方式:落地安装 | 台 | 1 |  |  |  | 清单
394 | 030411001098 | 配管 | (1)名称:电气配管 (2)材质:焊接钢管 (3)规格:SC15 (4)配置形式:砖、混凝土结构暗配 (5)接地要求:防腐油漆，接地 | m | 479.63 |  |  |  | 清单
395 | 030411001099 | 配管 | (1)名称:电气配管 (2)材质:焊接钢管 (3)规格:SC20 (4)配置形式:砖、混凝土结构暗配 (5)接地要求:防腐油漆，接地 | m | 6.58 |  |  |  | 清单
396 | 030411001100 | 配管 | (1)名称:电气配管 (2)材质:焊接钢管 (3)规格:SC32 (4)配置形式:砖、混凝土结构暗配 (5)接地要求:防腐油漆，接地 | m | 30 |  |  |  | 清单
397 | 030411001101 | 配管 | (1)名称:电气配管 (2)材质:焊接钢管 (3)规格:SC50 (4)配置形式:砖、混凝土结构暗配 (5)接地要求:防腐油 | m | 110 |  |  |  | 清单
分部分项工程量清单与计价表
工程名称：赤港服务区项目安装工程安装工程 | [6 empty] | 第48页 共217页
序号 | 项目编码 | 项目名称 | 项目特征描述 | 计量单位 | 工程量 | 金 额(元)
[6 empty] | 综合单价 |  | 合价
漆，接地
398 | 030408001099 | 电力电缆 | (1)名称:电力电缆 (2)型号:WDZB1N-YJY (3)规格:5x4mm2 (4)材质:铜芯 (5)敷设方式、部位:管内、桥架 (6)电压等级(kV):1KV | m | 50 |  |  |  | 清单
399 | 030408001100 | 电力电缆 | (1)名称:电力电缆 (2)型号:WDZB1N-YJY (3)规格:5x6mm2 (4)材质:铜芯 (5)敷设方式、部位:管内、桥架 (6)电压等级(kV):1KV | m | 30 |  |  |  | 清单
400 | 030408001101 | 电力电缆 | (1)名称:电力电缆 (2)型号:WDZB1N-YJY (3)规格:5x16mm2 (4)材质:铜芯 (5)敷设方式、部位:管内、桥架 (6)电压等级(kV):1KV | m | 50 |  |  |  | 清单
401 | 030408001102 | 电力电缆 | (1)名称:电力电缆 (2)型号:YJV (3)规格:5x16mm2 (4)材质:铜芯 (5)敷设方式、部位:管内、桥架 (6)电压等级(kV):1KV | m | 30 |  |  |  | 清单
402 | 030408001103 | 电力电缆 | (1)名称:电力电缆 (2)型号:WDZB1N-YJY (3)规格:3x35mm2 (4)材质:铜芯 (5)敷设方式、部位:管内、桥架 (6)电压等级(kV):1KV | m | 60 |  |  |  | 清单
403 | 030408001104 | 电力电缆 | (1)名称:电力电缆 (2)型号:WDZB1N-YJY (3)规格:4x50mm2 (4)材质:铜芯 (5)敷设方式、部位:管内、桥架 (6)电压等级(kV):1KV | m | 20 |  |  |  | 清单
404 | 030408001105 | 电力电缆 | (1)名称:电力电缆 (2)型号:WDZB1N-YJY (3)规格:4x70mm2 (4)材质:铜芯 (5)敷设方式、部位:管内、桥架 (6)电压等级(kV):1KV | m | 40 |  |  |  | 清单
405 | 030408001106 | 电力电缆 | (1)名称:电力电缆 (2)型号:WDZB1N-YJY (3)规格:4x240+1x120mm2 (4)材质:铜芯 (5)敷设方式、部位:管内、桥架 | m | 50 |  |  |  | 清单
分部分项工程量清单与计价表
工程名称：赤港服务区项目安装工程安装工程 | [6 empty] | 第49页 共217页
序号 | 项目编码 | 项目名称 | 项目特征描述 | 计量单位 | 工程量 | 金 额(元)
[6 empty] | 综合单价 |  | 合价
(6)电压等级(kV):1KV
406 | 030408006081 | 电力电缆头 | (1)名称:电缆终端头 (2)型号:WDZB1N-YJY (3)规格:4x240+1x120mm2 (4)材质、类型:铜芯 (5)电压等级(kV):1KV | 个 | 2 |  |  |  | 清单
407 | 030408006082 | 电力电缆头 | (1)名称:电缆终端头 (2)型号:WDZB1N-YJY (3)规格:5×16mm2 (4)材质、类型:铜芯 (5)电压等级(kV):1KV | 个 | 2 |  |  |  | 清单
408 | 030408006083 | 电力电缆头 | (1)名称:电缆终端头 (2)型号:YJV (3)规格:5×16mm2 (4)材质、类型:铜芯 (5)电压等级(kV):1KV | 个 | 2 |  |  |  | 清单
409 | 030408006084 | 电力电缆头 | (1)名称:电缆终端头 (2)型号:WDZB1N-YJY (3)规格:5×4mm2 (4)材质、类型:铜芯 (5)电压等级(kV):1KV | 个 | 2 |  |  |  | 清单
410 | 030408006085 | 电力电缆头 | (1)名称:电缆终端头 (2)型号:WDZB1N-YJY (3)规格:5×6mm2 (4)材质、类型:铜芯 (5)电压等级(kV):1KV | 个 | 2 |  |  |  | 清单
411 | 030408006086 | 电力电缆头 | (1)名称:电缆终端头 (2)型号:WDZB1N-YJY (3)规格:3*35mm2 (4)材质、类型:铜芯 (5)电压等级(kV):1KV | 个 | 6 |  |  |  | 清单
412 | 030408006087 | 电力电缆头 | (1)名称:电缆终端头 (2)型号:WDZB1N-YJY (3)规格:4*50mm2 (4)材质、类型:铜芯 (5)电压等级(kV):1KV | 个 | 2 |  |  |  | 清单
413 | 030408006088 | 电力电缆头 | (1)名称:电缆终端头 (2)型号:WDZB1N-YJY (3)规格:4*70mm2 (4)材质、类型:铜芯 (5)电压等级(kV):1KV | 个 | 4 |  |  |  | 清单
414 | 030411004050 | 配线 | (1)名称:电气配线 (2)型号:WDZB1-BYJ (3)规格:2.5mm2 (4)材质:铜芯 (5)配线部位:管内 | m | 1136.13 |  |  |  | 清单
415 | 030411004051 | 配线 | (1)名称:电气配线 (2)型号:WDZB1-BYJ (3)规格:1.5mm2 (4)材质:铜芯 (5)配线部位:管内 | m | 110 |  |  |  | 清单
416 | 030412001022 | 普通灯具 | (1)规格:22W,LED光源 2200lm,4000K (2)名称:吸顶灯 | 套 | 11 |  |  |  | 清单
417 | 030412001023 | 普通灯具 | (1)规格:22W,LED光源 | 套 | 2 |  |  |  | 清单
分部分项工程量清单与计价表
工程名称：赤港服务区项目安装工程安装工程 | [6 empty] | 第50页 共217页
序号 | 项目编码 | 项目名称 | 项目特征描述 | 计量单位 | 工程量 | 金 额(元)
[6 empty] | 综合单价 |  | 合价
2200lm,4000K带感应延时开关 (2)名称:吸顶灯
418 | 030412002002 | 工厂灯 | (1)规格:1x22W,LED光源 2200lm,4000K (2)名称:LED隔爆型防爆灯(IP2X) (3)安装形式:吸顶安装 | 套 | 1 |  |  |  | 清单
419 | 030412005017 | 荧光灯 | (1)规格:2×22W,LED灯管,2×2200lm,4000K (2)名称:双管LED灯 (3)安装形式:吸顶安装 | 套 | 9 |  |  |  | 清单
420 | 030412005018 | 荧光灯 | (1)规格:(带蓄电池)2×22W,LED灯管,2×2200lm,4000K (2)名称:双管LED灯 (3)安装形式:吸顶安装 | 套 | 22 |  |  |  | 清单
421 | 030412005019 | 荧光灯 | (1)规格:(带蓄电池)1×22W,LED灯管,2200lm,4000K (2)名称:防水防尘单管LED灯管 (3)安装形式:吸顶安装 | 套 | 8 |  |  |  | 清单
422 | 030412005020 | 荧光灯 | (1)规格:2×22W,LED灯管,2×2200lm,4000K (2)名称:双管LED壁灯 (3)安装形式:壁装 | 套 | 13 |  |  |  | 清单
423 | 030404034046 | 照明开关 | (1)名称:单联单控开关 (2)规格;250V 10A (3)安装方式:暗装 | 个 | 7 |  |  |  | 清单
424 | 030404034047 | 照明开关 | (1)名称:四联单控开关 (2)规格;250V 10A (3)安装方式:暗装 | 个 | 1 |  |  |  | 清单
425 | 030404034048 | 照明开关 | (1)名称:人体红外感应延时开关 (2)规格;250V 10A (3)安装方式:暗装 | 个 | 5 |  |  |  | 清单
426 | 030404035014 | 插座 | (1)名称:单相二加三孔插座 (2)规格:250V 10A (3)安装方式:暗装 | 个 | 15 |  |  |  | 清单
427 | 030411006038 | 接线盒 | (1)材质:钢制 (2)名称:开关插座盒 (3)安装形式:暗装 | 个 | 28 |  |  |  | 清单
428 | 030411006039 | 接线盒 | (1)材质:钢制 (2)名称:灯头盒 (3)安装形式:暗装 | 个 | 62 |  |  |  | 清单
429 | 030414004002 | 自动投入装置 | (1)名称:双电源配电 | 系统 | 1 |  |  |  | 清单
分部分项工程量清单与计价表
工程名称：赤港服务区项目安装工程安装工程 | [6 empty] | 第51页 共217页
序号 | 项目编码 | 项目名称 | 项目特征描述 | 计量单位 | 工程量 | 金 额(元)
[6 empty] | 综合单价 |  | 合价
箱调试
应急照明系统 | [8 empty] | 分项工程(17安装)
430 | 030404017062 | 配电箱 | (1)名称：A型应急照明集中电源 (2)规格：0.3KVA DC36V (3)安装方式：挂墙明装 | 台 | 1 |  |  |  | 清单
431 | 030411001102 | 配管 | (1)名称:电气配管 (2)材质:焊接钢管 (3)规格:SC20 (4)配置形式:砖、混凝土结构暗配 (5)接地要求:防腐油漆，接地 | m | 295.25 |  |  |  | 清单
432 | 030411004052 | 配线 | (1)名称：软导线 (2)配线形式：管内穿线 (3)型号：WDZB1N-RYJS (4)规格：2×1.5mm2 (5)材质：铜芯 (6)配线部位：室内 | m | 300.25 |  |  |  | 清单
433 | 030411004053 | 配线 | (1)名称:电气配线 (2)型号:WDZB1N-BYJ (3)规格:2.5mm2 (4)材质:铜芯 (5)配线部位:管内 | m | 600.5 |  |  |  | 清单
434 | 030411006040 | 接线盒 | (1)名称：灯头盒 (2)材质：钢制 (3)安装形式：暗装 | 个 | 40 |  |  |  | 清单
435 | 030412004029 | 装饰灯 | (1)名称：小型安全出口指示灯 (2)型号：(常亮)1W (3)安装形式：壁装 | 套 | 7 |  |  |  | 清单
436 | 030412004030 | 装饰灯 | (1)名称：小型疏散指示标志灯 (2)型号：(常亮)1W (3)安装形式：壁装 | 套 | 2 |  |  |  | 清单
437 | 030412004031 | 装饰灯 | (1)名称：方向标志灯(单面单向不可调) (2)型号：(常亮)1W (3)安装形式：壁装 | 套 | 7 |  |  |  | 清单
438 | 030412004032 | 装饰灯 | (1)名称：楼层标志灯 (2)型号：(常亮)1W (3)安装形式：壁装 | 套 | 2 |  |  |  | 清单
439 | 030412004033 | 装饰灯 | (1)名称：A型消防应急照明灯具 (2)型号：9W (3)安装形式：壁装 | 套 | 4 |  |  |  | 清单
440 | 030412004034 | 装饰灯 | (1)名称：A型消防应急照明灯具 (2)型号：(IP67)3W (3)安装形式：壁装 | 套 | 7 |  |  |  | 清单
441 | 030412004035 | 装饰灯 | (1)名称：A型消防应 | 套 | 11 |  |  |  | 清单
分部分项工程量清单与计价表
工程名称：赤港服务区项目安装工程安装工程 | [6 empty] | 第52页 共217页
序号 | 项目编码 | 项目名称 | 项目特征描述 | 计量单位 | 工程量 | 金 额(元)
[6 empty] | 综合单价 |  | 合价
急照明灯具 (2)型号：5W (3)安装形式：吸顶
通风系统 | [8 empty] | 分项工程(17安装)
442 | 030108001004 | 离心式通风机 | (1)名称:离心式管道风机 (2)规格:GDF3.5-6 L=2599m3/h,H=214Pa,r=900rpm,N=0.45kW,60dB(A) (3)含弹簧减震吊架 | 台 | 2 |  |  |  | 清单
443 | 030108001005 | 离心式通风机 | (1)名称:防爆型离心式管道风机 (2)规格:GDF-1.86 L=235m3/h H=73Pa,r=900rpm,N=0.03kW,44dB(A) (3)含弹簧减震吊架 | 台 | 1 |  |  |  | 清单
444 | 030108003007 | 轴流通风机 | (1)名称:DWEX300E4-0.08壁式边墙风机 (2)规格:L=1600m3/h,H=77Pa,N=0.08kW,220V,68dB(A) 配设60d防雨罩,网孔10x10防虫网 配重力式止回阀(风机不开时与室外隔绝) | 台 | 3 |  |  |  | 清单
445 | 030406006011 | 低压交流异步电动机 | (1)微型电机、变频机组检查接线(微型电机) (2)微型电机调试(综合) | 台 | 6 |  |  |  | 清单
446 | 030701003002 | 空调器 | (1)名称:空调分体柜机 (2)规格:10P(28kw制冷量) 额定电机功率11kw/380v/17.2A 内机尺寸(宽×深×高mm) 1200×400×1850 | 台 | 3 |  |  |  | 清单
447 | 030702001004 | 碳钢通风管道制作安装 | (1)规格:长边长≤320mm (2)材质:镀锌薄钢板 (3)名称:风管 (4)形状:矩形 (5)板材厚度:0.5mm (6)管件、法兰等附件及支架设计要求:管件、法兰支架制作安装等 (7)接口形式:咬口连接 | m2 | 0.564 |  |  |  | 清单
448 | 030702001005 | 碳钢通风管道制作安装 | (1)规格:长边长≤1000mm (2)材质:镀锌薄钢板 (3)名称:风管 (4)形状:矩形 (5)板材厚度:0.75mm | m2 | 20.472 |  |  |  | 清单
分部分项工程量清单与计价表
工程名称：赤港服务区项目安装工程安装工程 | [6 empty] | 第53页 共217页
序号 | 项目编码 | 项目名称 | 项目特征描述 | 计量单位 | 工程量 | 金 额(元)
[6 empty] | 综合单价 |  | 合价
(6)管件、法兰等附件及支架设计要求:管件、法兰支架制作安装等 (7)接口形式:咬口连接
449 | 031201003010 | 金属结构刷油 | (1)结构类型:一般钢结构 (2)除锈级别:轻锈 (3)油漆品种:红丹防锈漆、调和漆 (4)涂刷遍数、漆膜厚度:各两遍 | m2 | 105.86 |  |  |  | 清单
450 | 030703011010 | 铝及铝合金风口、散流器 | (1)规格:300×200mm (2)名称:防雨百叶 | 个 | 1 |  |  |  | 清单
451 | 030703011011 | 铝及铝合金风口、散流器 | (1)规格:600×400mm (2)名称:FK-2单层百叶风口 | 个 | 1 |  |  |  | 清单
452 | 030703011012 | 铝及铝合金风口、散流器 | (1)规格:400×200 ,70℃熔断 (2)名称:防火风口 | 个 | 1 |  |  |  | 清单
453 | 030703020001 | 消声器 | (1)规格:630×250×1000 (2)名称:阻抗复合式消声器 | 个 | 1 |  |  |  | 清单
454 | 030703019002 | 柔性接口 | (1)名称:设备软接头 | m2 | 1.28 |  |  |  | 清单
455 | 010601001002 | 钢网架 | (1)10×10mm 钢丝网 | 个 | 2 |  |  |  | 清单
456 | 030413003045 | 打洞(孔) | (1)规格:550×350mm (2)名称:预留孔洞 | 个 | 1 |  |  |  | 清单
457 | 030413003046 | 打洞(孔) | (1)规格:450×450mm (2)名称:预留孔洞 | 个 | 3 |  |  |  | 清单
458 | 030704001002 | 通风工程检测、调试 |  | 系统 | 1 |  |  |  | 清单
防雷接地 | [8 empty] | 分项工程(17安装)
459 | 030409005002 | 避雷网 | (1)规格:镀锌圆钢Φ12 (2)名称:避雷网 (3)安装形式:明敷 | m | 164.27 |  |  |  | 清单
460 | 030409003002 | 避雷引下线 | (1)名称:避雷引下线敷设(利用建筑结构钢筋引下) (2)材质: (3)规格: (4)安装形式:利用结构柱内对角≥16的两根主筋作防雷引下线 (5)接地测试点安装 (6)柱钢筋与圈梁钢筋焊接 | m | 103 |  |  |  | 清单
461 | 030409004002 | 均压环 | (1)名称:接地线 (2)安装形式:利用地梁内两根不小于φ16的主筋通长焊接作为接地体 | m | 216.8 |  |  |  | 清单
分部分项工程量清单与计价表
工程名称：赤港服务区项目安装工程安装工程 | [6 empty] | 第54页 共217页
序号 | 项目编码 | 项目名称 | 项目特征描述 | 计量单位 | 工程量 | 金 额(元)
[6 empty] | 综合单价 |  | 合价
462 | 030409002002 | 接地母线 | (1)规格:热镀锌扁钢-40×4 (2)材质:扁钢 (3)名称:接地母线 | m | 33 |  |  |  | 清单
463 | 030409008009 | 等电位端子箱、测试板 | (1)名称:LEB局部等电位箱 | 台 | 1 |  |  |  | 清单
464 | 030409008010 | 等电位端子箱、测试板 | (1)名称:MEB总等电位箱 | 台 | 1 |  |  |  | 清单
465 | 030414011002 | 接地装置 | (1)名称:接地系统测试(接地网) | 系统 | 1 |  |  |  | 清单
雨水系统 | [8 empty] | 分项工程(17安装)
466 | 031001006189 | 塑料管 | (1)连接形式:粘接 (2)安装部位:室内 (3)介质:雨水 (4)材质、规格:UPVC塑料雨水管De110 (5)压力试验及吹、洗设计要求:灌水试验 | m | 40.1 |  |  |  | 清单
467 | 031004014022 | 给、排水附(配)件 | (1)材质:铸铁 (2)型号、规格:87型雨水口DN100 | 个 | 6 |  |  |  | 清单
排水系统 | [8 empty] | 分项工程(17安装)
468 | 031001006190 | 塑料管 | (1)连接形式:粘接 (2)安装部位:室内 (3)介质:排水 (4)材质、规格:UPVC塑料排水管De110 (5)压力试验及吹、洗设计要求:灌水试验 | m | 7.41 |  |  |  | 清单
469 | 031001006191 | 塑料管 | (1)连接形式:粘接 (2)安装部位:室内 (3)介质:排水 (4)材质、规格:UPVC塑料排水管De75 (5)压力试验及吹、洗设计要求:灌水试验 | m | 2.14 |  |  |  | 清单
470 | 031001006192 | 塑料管 | (1)连接形式:粘接 (2)安装部位:室内 (3)介质:排水 (4)材质、规格:UPVC塑料排水管De50 (5)压力试验及吹、洗设计要求:灌水试验 | m | 3.55 |  |  |  | 清单
471 | 031002003089 | 套管 | (1)材质:焊接钢管 (2)规格:介质管道DN100 (3)填料材质:按规范要求 (4)名称、类型:一般钢套管 | 个 | 1 |  |  |  | 清单
472 | 031002003090 | 套管 | (1)材质:无缝钢管 (2)规格:介质管道DN100 (3)填料材质:按规范要求 | 个 | 1 |  |  |  | 清单
分部分项工程量清单与计价表
工程名称：赤港服务区项目安装工程安装工程 | [6 empty] | 第55页 共217页
序号 | 项目编码 | 项目名称 | 项目特征描述 | 计量单位 | 工程量 | 金 额(元)
[6 empty] | 综合单价 |  | 合价
(4)名称、类型:刚性防水套管
473 | 030413003047 | 打洞(孔) | (1)规格:DN100 (2)类型:混凝土墙体 (3)名称:预留孔洞 | 个 | 1 |  |  |  | 清单
474 | 031004014023 | 给、排水附(配)件 | (1)材质:钢制 (2)型号、规格:地漏DN50 (3)安装方式:带存水弯 | 个 | 2 |  |  |  | 清单
475 | 010101007038 | 管沟土方 | (1)土壤类别:三类土 (2)管外径:DN50 (3)挖沟深度:0.6米 (4)回填要求:原土回填 | m | 1.9 |  |  |  | 清单
476 | 010101007039 | 管沟土方 | (1)土壤类别:三类土 (2)管外径:DN100 (3)挖沟深度:0.6米 (4)回填要求:原土回填 | m | 4.19 |  |  |  | 清单
477 | 010101007040 | 管沟土方 | (1)土壤类别:三类土 (2)管外径:DN100 (3)挖沟深度:1米 (4)回填要求:原土回填 | m | 4.36 |  |  |  | 清单
给水系统 | [8 empty] | 分项工程(17安装)
478 | 031001006193 | 塑料管 | (1)连接形式:热熔连接 (2)安装部位:室内 (3)介质:给水 (4)材质、规格:PPR塑料给水管DN32 (5)压力试验及吹、洗设计要求:管道消毒、水压试验及水冲洗 | m | 10 |  |  |  | 清单
479 | 031001006194 | 塑料管 | (1)连接形式:热熔连接 (2)安装部位:室内 (3)介质:给水 (4)材质、规格:PPR塑料给水管DN25 (5)压力试验及吹、洗设计要求:管道消毒、水压试验及水冲洗 | m | 7.51 |  |  |  | 清单
480 | 031001006195 | 塑料管 | (1)连接形式:热熔连接 (2)安装部位:室内 (3)介质:给水 (4)材质、规格:PPR塑料给水管DN20 (5)压力试验及吹、洗设计要求:管道消毒、水压试验及水冲洗 | m | 15 |  |  |  | 清单
481 | 031001006196 | 塑料管 | (1)连接形式:热熔连接 (2)安装部位:室内 (3)介质:给水 | m | 13.79 |  |  |  | 清单
分部分项工程量清单与计价表
工程名称：赤港服务区项目安装工程安装工程 | [6 empty] | 第56页 共217页
序号 | 项目编码 | 项目名称 | 项目特征描述 | 计量单位 | 工程量 | 金 额(元)
[6 empty] | 综合单价 |  | 合价
(4)材质、规格:PPR塑料给水管DN15 (5)压力试验及吹、洗设计要求:管道消毒、水压试验及水冲洗
482 | 031003001037 | 螺纹阀门 | (1)连接形式:螺纹连接 (2)材质:铜质 (3)规格、压力等级:DN25 (4)类型:截止阀 | 个 | 1 |  |  |  | 清单
483 | 031003001038 | 螺纹阀门 | (1)连接形式:螺纹连接 (2)材质:铜质 (3)规格、压力等级:DN32 (4)类型:截止阀 | 个 | 1 |  |  |  | 清单
484 | 031002003091 | 套管 | (1)材质:焊接钢管 (2)规格:介质管道DN32以内 (3)填料材质:按规范要求 (4)名称、类型:一般钢套管 | 个 | 1 |  |  |  | 清单
485 | 031002003092 | 套管 | (1)材质:焊接钢管 (2)规格:介质管道DN50 (3)填料材质:按规范要求 (4)名称、类型:一般钢套管 | 个 | 1 |  |  |  | 清单
486 | 030413003048 | 打洞(孔) | (1)规格:DN50以内 (2)类型:混凝土墙体 (3)名称:预留孔洞 | 个 | 2 |  |  |  | 清单
灭火器工程 | [8 empty] | 分项工程(17安装)
487 | 030901013002 | 灭火器 | (1)手提式磷酸铵盐干粉灭火器MF/ABC3-2A (2)含灭火器箱 | 具 | 20 |  |  |  | 清单
集水坑排水系统 | [8 empty] | 分项工程(17安装)
488 | 031001001003 | 镀锌钢管 | (1)规格、压力等级:镀锌钢管DN100 (2)连接形式:螺纹连接 (3)安装部位:室内 (4)介质:排水 (5)压力试验及吹、洗设计要求:水压试验及水冲洗 | m | 5.73 |  |  |  | 清单
489 | 031001001004 | 镀锌钢管 | (1)规格、压力等级:镀锌钢管DN80 (2)连接形式:螺纹连接 (3)安装部位:室内 (4)介质:排水 (5)压力试验及吹、洗设计要求:水压试验及 | m | 14.94 |  |  |  | 清单
分部分项工程量清单与计价表
工程名称：赤港服务区项目安装工程安装工程 | [6 empty] | 第57页 共217页
序号 | 项目编码 | 项目名称 | 项目特征描述 | 计量单位 | 工程量 | 金 额(元)
[6 empty] | 综合单价 |  | 合价
水冲洗
490 | 031201001034 | 管道刷油 | (1)除锈级别:轻锈 (2)油漆品种:红丹防锈漆、银粉漆 (3)涂刷遍数、漆膜厚度:各两遍 | m2 | 5.14 |  |  |  | 清单
491 | 031002001011 | 管道支架 | (1)材质:型钢 (2)管架形式:管道支架制作安装 | kg | 8.26 |  |  |  | 清单
492 | 031201003011 | 金属结构刷油 | (1)除锈级别：轻锈 (2)名称：金属结构刷油 (3)油漆品种：调和漆、红丹防锈漆 (4)涂刷遍数、漆膜厚度：各两道 | kg | 8.26 |  |  |  | 清单
493 | 031002003093 | 套管 | (1)材质:无缝钢管 (2)规格:介质管道DN80 (3)填料材质:按规范要求 (4)名称、类型:柔性防水套管 | 个 | 1 |  |  |  | 清单
494 | 031003003021 | 焊接法兰阀门 | (1)连接形式:法兰连接 (2)材质:铸铁阀体 (3)规格、压力等级:闸阀 (4)类型:DN80 (5)含法兰 | 个 | 2 |  |  |  | 清单
495 | 031003003022 | 焊接法兰阀门 | (1)连接形式:法兰连接 (2)材质:铸铁阀体 (3)规格、压力等级:止回阀 (4)类型:DN80 (5)含法兰 | 个 | 2 |  |  |  | 清单
496 | 031003010013 | 软接头(软管) | (1)DN80 (2)橡胶软接头 (3)法兰连接 | 个 | 2 |  |  |  | 清单
497 | 030109011001 | 潜水泵 | (1)潜污泵 (2)65WQ(II)40-10-3.0(Q=40m3/h,H=10m,N=3.0KW) (3)含控制箱 | 台 | 2 |  |  |  | 清单
498 | 030406006012 | 低压交流异步电动机 | (1)交流同步电动机检查接线(交流同步电动机 功率≤3kw) (2)交流异步机负载调试(低压笼型 电磁控制) | 台 | 2 |  |  |  | 清单
生活泵房 | [8 empty] | 分项工程(17安装)
499 | 030801001018 | 低压碳钢管 | (1)连接形式:螺纹连接 (2)安装部位:室内 (3)介质:给水 | m | 32.4 |  |  |  | 清单
分部分项工程量清单与计价表
工程名称：赤港服务区项目安装工程安装工程 | [6 empty] | 第58页 共217页
序号 | 项目编码 | 项目名称 | 项目特征描述 | 计量单位 | 工程量 | 金 额(元)
[6 empty] | 综合单价 |  | 合价
(4)材质、规格:钢塑复合管DN100 (5)压力试验及吹、洗设计要求:水压试验及水冲洗、管道消毒
500 | 030801001019 | 低压碳钢管 | (1)连接形式:螺纹连接 (2)安装部位:室内 (3)介质:给水 (4)材质、规格:钢塑复合管DN80 (5)压力试验及吹、洗设计要求:水压试验及水冲洗、管道消毒 | m | 10 |  |  |  | 清单
501 | 030801001020 | 低压碳钢管 | (1)连接形式:螺纹连接 (2)安装部位:室内 (3)介质:给水 (4)材质、规格:钢塑复合管DN65 (5)压力试验及吹、洗设计要求:水压试验及水冲洗、管道消毒 | m | 26.72 |  |  |  | 清单
502 | 031201001035 | 管道刷油 | (1)轻锈 (2)油漆品种:银粉漆 (3)涂刷遍数、漆膜厚度:2遍 | m2 | 10.47 |  |  |  | 清单
503 | 031002001012 | 管道支架 | (1)材质:型钢 (2)管架形式:管道支架制作安装 | kg | 17.6 |  |  |  | 清单
504 | 031002001013 | 管道支架 | (1)弹性支吊架 | 套 | 10 |  |  |  | 清单
505 | 031201003012 | 金属结构刷油 | (1)除锈级别：轻锈 (2)名称：金属结构刷油 (3)油漆品种：调和漆、红丹防锈漆 (4)涂刷遍数、漆膜厚度：各两道 | kg | 17.6 |  |  |  | 清单
506 | 030804001036 | 低压碳钢管件 | (1)材质:90°弯头 (2)规格:DN100 (3)连接形式:螺纹连接 | 个 | 4 |  |  |  | 清单
507 | 030804001037 | 低压碳钢管件 | (1)材质:90°弯头 (2)规格:DN80 (3)连接形式:螺纹连接 | 个 | 4 |  |  |  | 清单
508 | 030804001038 | 低压碳钢管件 | (1)材质:90°弯头 (2)规格:DN65 (3)连接形式:螺纹连接 | 个 | 10 |  |  |  | 清单
509 | 030804001039 | 低压碳钢管件 | (1)材质:三通 (2)规格:DN100 (3)连接形式:螺纹连接 | 个 | 1 |  |  |  | 清单
510 | 030804001040 | 低压碳钢管件 | (1)材质:三通 (2)规格:DN80 | 个 | 1 |  |  |  | 清单
分部分项工程量清单与计价表
工程名称：赤港服务区项目安装工程安装工程 | [6 empty] | 第59页 共217页
序号 | 项目编码 | 项目名称 | 项目特征描述 | 计量单位 | 工程量 | 金 额(元)
[6 empty] | 综合单价 |  | 合价
(3)连接形式:螺纹连接
511 | 030804001041 | 低压碳钢管件 | (1)材质:三通 (2)规格:DN65 (3)连接形式:螺纹连接 | 个 | 1 |  |  |  | 清单
512 | 031003010014 | 软接头(软管) | (1)规格:DN65 (2)材质:橡胶软接头 (3)连接形式:法兰连接 | 个 | 2 |  |  |  | 清单
513 | 031003010015 | 软接头(软管) | (1)DN80 (2)橡胶软接头 (3)法兰连接 | 个 | 2 |  |  |  | 清单
514 | 031003013039 | 水表 | (1)连接形式:螺纹连接 (2)安装部位(室内外):室内 (3)型号、规格:水表DN50 | 个 | 1 |  |  |  | 清单
515 | 031003013040 | 水表 | (1)连接形式:法兰连接 (2)安装部位(室内外):室内 (3)型号、规格:水表DN80 (4)含法兰 | 个 | 1 |  |  |  | 清单
516 | 030807003035 | 低压法兰阀门 | (1)名称:液位控制阀 (2)连接形式:法兰连接 (3)型号、规格:DN100 | 个 | 1 |  |  |  | 清单
517 | 030807003036 | 低压法兰阀门 | (1)名称:过滤器 (2)连接形式:法兰连接 (3)材质:铸铁阀体 (4)型号、规格:DN100 (5)含法兰 | 个 | 1 |  |  |  | 清单
518 | 030807003037 | 低压法兰阀门 | (1)名称:闸阀 (2)连接形式:法兰连接 (3)材质:铸铁阀体 (4)型号、规格:DN100 (5)含法兰 | 个 | 2 |  |  |  | 清单
519 | 030807003038 | 低压法兰阀门 | (1)名称:闸阀 (2)连接形式:法兰连接 (3)材质:铸铁阀体 (4)型号、规格:DN80 (5)含法兰 | 个 | 1 |  |  |  | 清单
520 | 030807003039 | 低压法兰阀门 | (1)名称:闸阀 (2)连接形式:法兰连接 (3)材质:铸铁阀体 (4)型号、规格:DN65 (5)含法兰 | 个 | 4 |  |  |  | 清单
521 | 030607004004 | 信号报警装置 | (1)水位控制和溢流报警设施 | 套 | 1 |  |  |  | 清单
分部分项工程量清单与计价表
工程名称：赤港服务区项目安装工程安装工程 | [6 empty] | 第60页 共217页
序号 | 项目编码 | 项目名称 | 项目特征描述 | 计量单位 | 工程量 | 金 额(元)
[6 empty] | 综合单价 |  | 合价
522 | 031006016002 | 水箱自洁器 | (1)水箱臭氧自洁消毒器WTS-2B型 功率N=745W | 台 | 1 |  |  |  | 清单
523 | 031006015002 | 水箱 | (1)不锈钢水箱容积56T (2)含泄水管、溢流管、通气管、液位计等 | 台 | 1 |  |  |  | 清单
524 | 030220001002 | 处理设备 | (1)超虑净水设备（水处理规模150t/d） (2)含超滤水箱、超滤膜、水箱等设备 | 套 | 1 |  |  |  | 清单
525 | 031006001002 | 变频给水设备 | (1)型号、规格:BTG34-30-2,配泵型号SL20-4 (Q=34m3/h,H=30m,N=4.0kw) (2)设备名称:低区生活变频泵 (3)含配套的气压罐φ800 (4)含配套的管道阀门等附件 (5)含控制柜 | 套 | 1 |  |  |  | 清单
526 | 030406006013 | 低压交流异步电动机 | (1)交流异步电动机检查接线(交流异步电动机 功率≤3kw) (2)交流异步机负载调试(低压笼型 电磁控制) | 台 | 2 |  |  |  | 清单
527 | 010501006003 | 设备基础 | (1)混凝土种类（商品混凝土、现场拌制，泵送、非泵送）:预拌非泵送 (2)混凝土强度等级:C20 (3)混凝土基础 | m3 | 3.816 |  |  |  | 清单
528 | 030817008013 | 套管制作安装 | (1)材质:热轧厚钢板 (2)规格:介质管道DN80 (3)类型:柔性防水套管制作与安装 (4)填料材质:按规范要求 | 台 | 1 |  |  |  | 清单
529 | 030817008014 | 套管制作安装 | (1)材质:热轧厚钢板 (2)规格:介质管道DN100 (3)类型:柔性防水套管制作与安装 (4)填料材质:按规范要求 | 台 | 2 |  |  |  | 清单
530 | 030817008015 | 套管制作安装 | (1)材质:热轧厚钢板 (2)规格:介质管道DN100 (3)填料材质:按规范要求 (4)名称、类型:刚性防水套管 | 台 | 1 |  |  |  | 清单
消防泵房 | [8 empty] | 分项工程(17安装)
分部分项工程量清单与计价表
工程名称：赤港服务区项目安装工程安装工程 | [6 empty] | 第61页 共217页
序号 | 项目编码 | 项目名称 | 项目特征描述 | 计量单位 | 工程量 | 金 额(元)
[6 empty] | 综合单价 |  | 合价
531 | 030801001021 | 低压碳钢管 | (1)连接形式:沟槽连接 (2)安装部位:室内 (3)介质:消防水 (4)材质、规格:内外热浸镀锌钢管 DN250 (5)压力试验及吹、洗设计要求:水压试验及水冲洗 | m | 11.36 |  |  |  | 清单
532 | 030801001026 | 低压碳钢管 | (1)连接形式:沟槽连接 (2)安装部位:室内 (3)介质:消防水 (4)材质、规格:内外热浸镀锌钢管 DN250 (5)压力试验及吹、洗设计要求:水压试验及水冲洗 | m | 10 |  |  |  | 清单
533 | 030801001022 | 低压碳钢管 | (1)连接形式:沟槽连接 (2)安装部位:室内 (3)介质:消防水 (4)材质、规格:内外热浸镀锌钢管 DN200 (5)压力试验及吹、洗设计要求:水压试验及水冲洗 | m | 60 |  |  |  | 清单
534 | 030801001023 | 低压碳钢管 | (1)连接形式:沟槽连接 (2)安装部位:室内 (3)介质:消防水 (4)材质、规格:内外热浸镀锌钢管 DN150 (5)压力试验及吹、洗设计要求:水压试验及水冲洗 | m | 20 |  |  |  | 清单
535 | 030801001024 | 低压碳钢管 | (1)连接形式:沟槽连接 (2)安装部位:室内 (3)介质:消防水 (4)材质、规格:内外热浸镀锌钢管 DN100 (5)压力试验及吹、洗设计要求:水压试验及水冲洗 | m | 15 |  |  |  | 清单
536 | 030801001025 | 低压碳钢管 | (1)连接形式:沟槽连接 (2)安装部位:室内 (3)介质:消防水 (4)材质、规格:内外热浸镀锌钢管 DN65 (5)压力试验及吹、洗设计要求:水压试验及水冲洗 | m | 3.74 |  |  |  | 清单
537 | 031002001014 | 管道支架 | (1)材质:型钢 (2)管架形式:管道支架制作安装 | kg | 36.588 |  |  |  | 清单
538 | 031201001036 | 管道刷油 | (1)除锈级别:轻锈 | m2 | 70.361 |  |  |  | 清单
分部分项工程量清单与计价表
工程名称：赤港服务区项目安装工程安装工程 | [6 empty] | 第62页 共217页
序号 | 项目编码 | 项目名称 | 项目特征描述 | 计量单位 | 工程量 | 金 额(元)
[6 empty] | 综合单价 |  | 合价
(2)油漆品种:红丹防锈漆 (3)涂刷遍数、漆膜厚度:2遍
539 | 030804001042 | 低压碳钢管件 | (1)90°弯头 (2)DN250 (3)沟槽连接 | 个 | 5 |  |  |  | 清单
540 | 030804001043 | 低压碳钢管件 | (1)90°弯头 (2)DN200 (3)沟槽连接 | 个 | 10 |  |  |  | 清单
541 | 030804001044 | 低压碳钢管件 | (1)90°弯头 (2)DN150 (3)沟槽连接 | 个 | 6 |  |  |  | 清单
542 | 030804001045 | 低压碳钢管件 | (1)90°弯头 (2)DN100 (3)沟槽连接 | 个 | 5 |  |  |  | 清单
543 | 030804001046 | 低压碳钢管件 | (1)90°弯头 (2)DN65 (3)沟槽连接 | 个 | 3 |  |  |  | 清单
544 | 030804001047 | 低压碳钢管件 | (1)三通 (2)DN250 (3)沟槽连接 | 个 | 2 |  |  |  | 清单
545 | 030804001048 | 低压碳钢管件 | (1)三通 (2)DN200 (3)沟槽连接 | 个 | 3 |  |  |  | 清单
546 | 030804001049 | 低压碳钢管件 | (1)三通 (2)DN150 (3)沟槽连接 | 个 | 3 |  |  |  | 清单
547 | 030804001050 | 低压碳钢管件 | (1)三通 (2)DN100 (3)沟槽连接 | 个 | 5 |  |  |  | 清单
548 | 030804001051 | 低压碳钢管件 | (1)异径偏心大小头 (2)DN100 (3)沟槽连接 | 个 | 2 |  |  |  | 清单
549 | 030804001052 | 低压碳钢管件 | (1)异径偏心大小头 (2)DN150 (3)沟槽连接 | 个 | 2 |  |  |  | 清单
550 | 030601002003 | 压力仪表 | (1)压力开关 | 台 | 1 |  |  |  | 清单
551 | 030807003040 | 低压法兰阀门 | (1)名称:闸阀 (2)连接形式:沟槽连接 (3)材质:铸铁阀体 (4)型号、规格:DN65 (5)含法兰 | 个 | 2 |  |  |  | 清单
552 | 030807003041 | 低压法兰阀门 | (1)名称:闸阀 (2)连接形式:沟槽连接 (3)材质:铸铁阀体 (4)型号、规格:DN100 (5)含法兰 | 个 | 6 |  |  |  | 清单
553 | 030807003042 | 低压法兰阀门 | (1)名称:闸阀 (2)连接形式:沟槽连接 (3)材质:铸铁阀体 (4)型号、规格:DN200 | 个 | 6 |  |  |  | 清单
分部分项工程量清单与计价表
工程名称：赤港服务区项目安装工程安装工程 | [6 empty] | 第63页 共217页
序号 | 项目编码 | 项目名称 | 项目特征描述 | 计量单位 | 工程量 | 金 额(元)
[6 empty] | 综合单价 |  | 合价
(5)含法兰
554 | 030807003043 | 低压法兰阀门 | (1)名称:闸阀 (2)连接形式:沟槽连接 (3)材质:铸铁阀体 (4)型号、规格:DN250 (5)含法兰 | 个 | 4 |  |  |  | 清单
555 | 030807003054 | 低压法兰阀门 | (1)名称:闸阀 (2)连接形式:沟槽连接 (3)材质:铸铁阀体 (4)型号、规格:DN300 (5)含法兰 | 个 | 2 |  |  |  | 清单
556 | 030807003044 | 低压法兰阀门 | (1)名称:闸阀 (2)连接形式:沟槽连接 (3)材质:铸铁阀体 (4)型号、规格:DN150 (5)含法兰 | 个 | 2 |  |  |  | 清单
557 | 030807003045 | 低压法兰阀门 | (1)名称:止回阀 (2)连接形式:沟槽连接 (3)材质:铸铁阀体 (4)型号、规格:DN200 (5)含法兰 | 个 | 2 |  |  |  | 清单
558 | 030807003046 | 低压法兰阀门 | (1)名称:泄压阀 (2)连接形式:沟槽连接 (3)材质:铸铁阀体 (4)型号、规格:DN250 (5)含法兰 | 个 | 1 |  |  |  | 清单
559 | 030807003047 | 低压法兰阀门 | (1)名称:过滤器 (2)连接形式:沟槽连接 (3)材质:铸铁阀体 (4)型号、规格:DN100 (5)含法兰 | 个 |  |  |  |  | 清单
560 | 030807003048 | 低压法兰阀门 | (1)名称:过滤器 (2)连接形式:沟槽连接 (3)材质:铸铁阀体 (4)型号、规格:DN200 (5)含法兰 | 个 |  |  |  |  | 清单
561 | 030807003049 | 低压法兰阀门 | (1)名称:过滤器 (2)连接形式:沟槽连接 (3)材质:铸铁阀体 (4)型号、规格:DN200 (5)含法兰 | 个 | 2 |  |  |  | 清单
562 | 030807003050 | 低压法兰阀门 | (1)名称:信号阀 (2)连接形式:沟槽连接 (3)材质:铸铁阀体 (4)型号、规格:DN200 (5)含法兰 | 个 | 2 |  |  |  | 清单
563 | 030807003055 | 低压法兰阀门 | (1)名称:信号阀 (2)连接形式:沟槽连 | 个 | 2 |  |  |  | 清单
分部分项工程量清单与计价表
工程名称：赤港服务区项目安装工程安装工程 | [6 empty] | 第64页 共217页
序号 | 项目编码 | 项目名称 | 项目特征描述 | 计量单位 | 工程量 | 金 额(元)
[6 empty] | 综合单价 |  | 合价
接 (3)材质:铸铁阀体 (4)型号、规格:DN250 (5)含法兰
564 | 030807003051 | 低压法兰阀门 | (1)名称:旋流防止器 (2)连接形式:沟槽连接 (3)材质:碳钢 (4)型号、规格:DN150 | 个 | 2 |  |  |  | 清单
565 | 030807003052 | 低压法兰阀门 | (1)名称:旋流防止器 (2)连接形式:沟槽连接 (3)材质:碳钢 (4)型号、规格:DN200 | 个 | 2 |  |  |  | 清单
566 | 030807003053 | 低压法兰阀门 | (1)名称:旋流防止器 (2)连接形式:沟槽连接 (3)材质:碳钢 (4)型号、规格:DN250 | 个 | 2 |  |  |  | 清单
567 | 030207002001 | 消音器 | (1)名称、型号:水锤消除器DN150 | 台 | 1 |  |  |  | 清单
568 | 030601004001 | 流量仪表 | (1)名称:流量开关 (2)规格:DN100 设定流量2.5L/s | 台 | 1 |  |  |  | 清单
569 | 030601002004 | 压力仪表 | (1)压力仪表（压力表+表弯+阀门） | 台 | 5 |  |  |  | 清单
570 | 031003010016 | 软接头(软管) | (1)规格:DN100 (2)材质:橡胶软接头 (3)连接形式:法兰连接 | 个 | 2 |  |  |  | 清单
571 | 031003010017 | 软接头(软管) | (1)规格:DN150 (2)材质:橡胶软接头 (3)连接形式:法兰连接 | 个 | 2 |  |  |  | 清单
572 | 031003010018 | 软接头(软管) | (1)规格:DN200 (2)材质:橡胶软接头 (3)连接形式:法兰连接 | 个 | 2 |  |  |  | 清单
573 | 031003010019 | 软接头(软管) | (1)规格:DN250 (2)材质:橡胶软接头 (3)连接形式:法兰连接 | 个 | 2 |  |  |  | 清单
574 | 030607004005 | 信号报警装置 | (1)HYJK水位监控系统装置 | 套 | 1 |  |  |  | 清单
575 | 030817006001 | 水位计安装 | (1)水位计DN25 | 组 | 1 |  |  |  | 清单
576 | 031002003094 | 套管 | (1)材质:无缝钢管 (2)规格:介质管道DN150 (3)填料材质:按规范要求 (4)名称、类型:刚性防水套管 | 个 | 5 |  |  |  | 清单
577 | 031002003095 | 套管 | (1)材质:无缝钢管 (2)规格:介质管道DN100 | 个 | 5 |  |  |  | 清单
分部分项工程量清单与计价表
工程名称：赤港服务区项目安装工程安装工程 | [6 empty] | 第65页 共217页
序号 | 项目编码 | 项目名称 | 项目特征描述 | 计量单位 | 工程量 | 金 额(元)
[6 empty] | 综合单价 |  | 合价
(3)填料材质:按规范要求 (4)名称、类型:刚性防水套管
578 | 031002003096 | 套管 | (1)材质:无缝钢管 (2)规格:介质管道DN50以内 (3)填料材质:按规范要求 (4)名称、类型:刚性防水套管 | 个 | 1 |  |  |  | 清单
579 | 031002003097 | 套管 | (1)材质:无缝钢管 (2)规格:介质管道DN150 (3)填料材质:按规范要求 (4)名称、类型:柔性防水套管 | 个 | 4 |  |  |  | 清单
580 | 031002003098 | 套管 | (1)材质:无缝钢管 (2)规格:介质管道DN200 (3)填料材质:按规范要求 (4)名称、类型:柔性防水套管 | 个 | 4 |  |  |  | 清单
581 | 031002003099 | 套管 | (1)材质:无缝钢管 (2)规格:介质管道DN250 (3)填料材质:按规范要求 (4)名称、类型:柔性防水套管 | 个 | 2 |  |  |  | 清单
582 | 031002003100 | 套管 | (1)材质:无缝钢管 (2)规格:介质管道DN300 (3)填料材质:按规范要求 (4)名称、类型:柔性防水套管 | 个 | 2 |  |  |  | 清单
583 | 030109001003 | 离心式泵 | (1)名称:室内外消火栓加压泵 (2)规格:XBD7.0/70-150W (Q=70L/S,H=65m,N=75KW ,n=2960r/min) (3)含控制柜 (4)含隔震垫 | 台 | 2 |  |  |  | 清单
584 | 030109001004 | 离心式泵 | (1)名称:自动喷淋加压泵 (2)规格:XBD7/60-200W(Q=60L/S,H=90m,N=75KW ,n=2960r/min) (3)含控制柜 (4)含隔震垫 | 台 | 2 |  |  |  | 清单
585 | 030406006014 | 低压交流异步电动机 | (1)交流异步电动机检查接线(交流异步电动机 功率≤100kw) (2)交流异步机负载调 | 台 | 4 |  |  |  | 清单
分部分项工程量清单与计价表
工程名称：赤港服务区项目安装工程安装工程 | [6 empty] | 第66页 共217页
序号 | 项目编码 | 项目名称 | 项目特征描述 | 计量单位 | 工程量 | 金 额(元)
[6 empty] | 综合单价 |  | 合价
试(低压笼型 电磁控制)
消防电源监控系统 | [8 empty] | 分项工程(17安装)
586 | 030411001103 | 配管 | (1)名称:电气配管 (2)材质:焊接钢管 (3)规格:SC20 (4)配置形式:砖、混凝土结构暗配 (5)接地要求:防腐油漆，接地 | m | 100 |  |  |  | 清单
587 | 030411004054 | 配线 | (1)名称:电气配线 (2)型号:WDZB1N-BYJ (3)规格:2.5mm2 (4)材质:铜芯 (5)配线部位:管内 | m | 200 |  |  |  | 清单
588 | 030411004055 | 配线 | (1)名称:电气配线 (2)型号:WDZB1N-RYS (3)规格:2*1.5mm2 (4)材质:铜芯 (5)配线部位:管内 | m | 100 |  |  |  | 清单
589 | 030904008002 | 模块(模块箱) | (1)名称:电压传感器ZXVA | 个 | 5 |  |  |  | 清单
赤港核心区综合楼土建改扩建项目安装工程 | [8 empty] | 单项工程(17房屋建筑与装饰)
A区安装工程 | [8 empty] | 单位工程(17安装)
电气工程 | [8 empty] | 分项工程(17安装)
590 | 030404017495 | 配电箱 | (1)名称:配电箱1SAW1 (2)安装方式:明装 (3)小型开关为智能开关 | 台 | 1 |  |  |  | 清单
591 | 030404017496 | 配电箱 | (1)名称:配电箱1SAW2 (2)安装方式:明装 (3)小型开关为智能开关 | 台 | 1 |  |  |  | 清单
592 | 030404017497 | 配电箱 | (1)名称:配电箱2AW1 (2)安装方式:明装 (3)小型开关为智能开关 | 台 | 1 |  |  |  | 清单
593 | 030404017498 | 配电箱 | (1)名称:配电箱2AW2 (2)安装方式:明装 (3)小型开关为智能开关 | 台 | 1 |  |  |  | 清单
594 | 030404017499 | 配电箱 | (1)名称:配电箱2AW3 (2)安装方式:明装 (3)小型开关为智能开关 | 台 | 1 |  |  |  | 清单
595 | 030404017500 | 配电箱 | (1)名称:配电箱APCF1 (2)安装方式:明装 (3)小型开关为智能开关 | 台 |  |  |  |  | 清单
596 | 030404017501 | 配电箱 | (1)名称:配电箱APCF2 (2)安装方式:明装 (3)小型开关为智能开关 | 台 | 1 |  |  |  | 清单
分部分项工程量清单与计价表
工程名称：赤港服务区项目安装工程安装工程 | [6 empty] | 第67页 共217页
序号 | 项目编码 | 项目名称 | 项目特征描述 | 计量单位 | 工程量 | 金 额(元)
[6 empty] | 综合单价 |  | 合价
597 | 030404017502 | 配电箱 | (1)名称:配电箱APCF (2)安装方式:明装 (3)小型开关为智能开关 | 台 | 1 |  |  |  | 清单
598 | 030404017503 | 配电箱 | (1)名称:配电箱APEZ/APEB (2)安装方式:明装 (3)小型开关为智能开关 | 台 | 2 |  |  |  | 清单
599 | 030404017504 | 配电箱 | (1)名称:配电箱APKFC (2)安装方式:明装 (3)小型开关为智能开关 | 台 | 1 |  |  |  | 清单
600 | 030404017505 | 配电箱 | (1)名称:配电箱APKT1 (2)安装方式:暗装 (3)小型开关为智能开关 | 台 | 1 |  |  |  | 清单
601 | 030404017506 | 配电箱 | (1)名称:配电箱APKT2 (2)安装方式:明装 (3)小型开关为智能开关 | 台 | 1 |  |  |  | 清单
602 | 030404017507 | 配电箱 | (1)名称:配电箱APKT3 (2)安装方式:明装 (3)小型开关为智能开关 | 台 | 1 |  |  |  | 清单
603 | 030404017508 | 配电箱 | (1)名称:配电箱1ALE (2)安装方式:明装 (3)小型开关为智能开关 | 台 | 3 |  |  |  | 清单
604 | 030404017509 | 配电箱 | (1)名称:配电箱1-ALG1 (2)安装方式:明装 (3)小型开关为智能开关 | 台 | 1 |  |  |  | 清单
605 | 030404017510 | 配电箱 | (1)名称:配电箱2ALG (2)安装方式:明装 (3)小型开关为智能开关 | 台 | 1 |  |  |  | 清单
606 | 030404017511 | 配电箱 | (1)名称:配电箱2ALE (2)安装方式:明装 (3)小型开关为智能开关 | 台 | 2 |  |  |  | 清单
607 | 030404017512 | 配电箱 | (1)名称:配电箱AC-PC1 (2)安装方式:明装 (3)小型开关为智能开关 | 台 | 1 |  |  |  | 清单
608 | 030404017513 | 配电箱 | (1)名称:配电箱AC-PC2 (2)安装方式:明装 (3)小型开关为智能开关 | 台 | 1 |  |  |  | 清单
609 | 030404017514 | 配电箱 | (1)名称:配电箱AC-QR1 (2)安装方式:明装 (3)小型开关为智能开 | 台 | 2 |  |  |  | 清单
分部分项工程量清单与计价表
工程名称：赤港服务区项目安装工程安装工程 | [6 empty] | 第68页 共217页
序号 | 项目编码 | 项目名称 | 项目特征描述 | 计量单位 | 工程量 | 金 额(元)
[6 empty] | 综合单价 |  | 合价
关
610 | 030404017515 | 配电箱 | (1)名称:配电箱AC-YJG (2)安装方式:明装 (3)小型开关为智能开关 | 台 | 1 |  |  |  | 清单
611 | 030404017516 | 配电箱 | (1)名称:配电箱ALEXK (2)安装方式:明装 (3)小型开关为智能开关 | 台 | 1 |  |  |  | 清单
612 | 030404017517 | 配电箱 | (1)名称:配电箱ALGC1 (2)安装方式:明装 (3)小型开关为智能开关 | 台 | 1 |  |  |  | 清单
613 | 030404017518 | 配电箱 | (1)名称:配电箱ALGC2 (2)安装方式:明装 (3)小型开关为智能开关 | 台 | 2 |  |  |  | 清单
614 | 030404017519 | 配电箱 | (1)名称:配电箱ALJG (2)安装方式:明装 (3)小型开关为智能开关 | 台 | 1 |  |  |  | 清单
615 | 030404017520 | 配电箱 | (1)名称:配电箱ALKS2 (2)安装方式:明装 (3)小型开关为智能开关 | 台 | 1 |  |  |  | 清单
616 | 030404017521 | 配电箱 | (1)名称:配电箱ALKS1 (2)安装方式:明装 (3)小型开关为智能开关 | 台 | 1 |  |  |  | 清单
617 | 030404017522 | 配电箱 | (1)名称:配电箱ALX (2)安装方式:明装 (3)小型开关为智能开关 | 台 | 7 |  |  |  | 清单
618 | 030404017523 | 配电箱 | (1)名称:配电箱ALYJG (2)安装方式:明装 (3)小型开关为智能开关 | 台 | 1 |  |  |  | 清单
619 | 030404017524 | 配电箱 | (1)名称:配电箱ATJK (2)安装方式:明装 (3)小型开关为智能开关 | 台 | 1 |  |  |  | 清单
620 | 030404017525 | 配电箱 | (1)名称:配电箱BX1 (2)安装方式:明装 (3)小型开关为智能开关 | 台 | 17 |  |  |  | 清单
621 | 030404017526 | 配电箱 | (1)名称:配电箱BX2 (2)安装方式:明装 (3)小型开关为智能开关 | 台 | 2 |  |  |  | 清单
622 | 030404017527 | 配电箱 | (1)名称:配电箱BX20 (2)安装方式:明装 (3)小型开关为智能开关 | 台 | 1 |  |  |  | 清单
623 | 030404017528 | 配电箱 | (1)名称:配电箱GX1 | 台 | 1 |  |  |  | 清单
分部分项工程量清单与计价表
工程名称：赤港服务区项目安装工程安装工程 | [6 empty] | 第69页 共217页
序号 | 项目编码 | 项目名称 | 项目特征描述 | 计量单位 | 工程量 | 金 额(元)
[6 empty] | 综合单价 |  | 合价
(2)安装方式:明装 (3)小型开关为智能开关
624 | 030404017529 | 配电箱 | (1)名称:配电箱GX2 (2)安装方式:明装 (3)小型开关为智能开关 | 台 | 1 |  |  |  | 清单
625 | 030404017530 | 配电箱 | (1)名称:配电箱GL3 (2)安装方式:明装 (3)小型开关为智能开关 | 台 | 1 |  |  |  | 清单
626 | 030404017531 | 配电箱 | (1)名称:配电箱GL4 (2)安装方式:明装 (3)小型开关为智能开关 | 台 | 1 |  |  |  | 清单
627 | 030404017532 | 配电箱 | (1)名称:配电箱GL5 (2)安装方式:明装 (3)小型开关为智能开关 | 台 | 1 |  |  |  | 清单
628 | 030404017533 | 配电箱 | (1)名称:配电箱GL6 (2)安装方式:明装 (3)小型开关为智能开关 | 台 | 1 |  |  |  | 清单
629 | 030404017534 | 配电箱 | (1)名称:配电箱GL7 (2)安装方式:明装 (3)小型开关为智能开关 | 台 | 1 |  |  |  | 清单
630 | 030404017535 | 配电箱 | (1)名称:配电箱GL8 (2)安装方式:明装 (3)小型开关为智能开关 | 台 | 1 |  |  |  | 清单
631 | 030404017536 | 配电箱 | (1)名称:配电箱GL9 (2)安装方式:明装 (3)小型开关为智能开关 | 台 | 1 |  |  |  | 清单
632 | 030404017537 | 配电箱 | (1)名称:配电箱GL10 (2)安装方式:明装 (3)小型开关为智能开关 | 台 | 1 |  |  |  | 清单
633 | 030404017538 | 配电箱 | (1)名称:配电箱SAL (2)安装方式:明装 (3)小型开关为智能开关 | 台 | 1 |  |  |  | 清单
634 | 030404017539 | 配电箱 | (1)名称:一层配电箱SX1 (2)安装方式:明装 (3)小型开关为智能开关 | 台 | 1 |  |  |  | 清单
635 | 030404017540 | 配电箱 | (1)名称:二层配电箱SX1 (2)安装方式:明装 (3)小型开关为智能开关 | 台 | 11 |  |  |  | 清单
636 | 030404017541 | 配电箱 | (1)名称:二层配电箱SX2 (2)安装方式:明装 | 台 | 8 |  |  |  | 清单
分部分项工程量清单与计价表
工程名称：赤港服务区项目安装工程安装工程 | [6 empty] | 第70页 共217页
序号 | 项目编码 | 项目名称 | 项目特征描述 | 计量单位 | 工程量 | 金 额(元)
[6 empty] | 综合单价 |  | 合价
(3)小型开关为智能开关
637 | 030404017542 | 配电箱 | (1)名称:二层配电箱SX20 (2)安装方式:明装 (3)小型开关为智能开关 | 台 | 1 |  |  |  | 清单
638 | 030404017543 | 配电箱 | (1)名称:配电箱2层ALX (2)安装方式:明装 (3)小型开关为智能开关 | 台 | 7 |  |  |  | 清单
639 | 030404017544 | 配电箱 | (1)名称:配电箱SX3 (2)安装方式:明装 (3)小型开关为智能开关 | 台 | 1 |  |  |  | 清单
640 | 030404017545 | 配电箱 | (1)名称:配电箱SX4 (2)安装方式:明装 (3)小型开关为智能开关 | 台 | 1 |  |  |  | 清单
641 | 030404017546 | 配电箱 | (1)名称:配电箱SX5 (2)安装方式:明装 (3)小型开关为智能开关 | 台 | 1 |  |  |  | 清单
642 | 030404017547 | 配电箱 | (1)名称:配电箱ZAL (2)安装方式:明装 (3)小型开关为智能开关 | 台 | 1 |  |  |  | 清单
643 | 030404017548 | 配电箱 | (1)名称:配电箱APPM1 (2)安装方式:明装 (3)小型开关为智能开关 | 台 | 1 |  |  |  | 清单
644 | 030404017549 | 配电箱 | (1)名称:配电箱APPM2 (2)安装方式:明装 (3)小型开关为智能开关 | 台 | 1 |  |  |  | 清单
645 | 030404017550 | 配电箱 | (1)名称:配电箱APPM3 (2)安装方式:明装 (3)小型开关为智能开关 | 台 | 1 |  |  |  | 清单
646 | 030404017551 | 配电箱 | (1)名称:配电箱APDT (2)安装方式:明装 (3)小型开关为智能开关 | 台 | 1 |  |  |  | 清单
647 | 030404017552 | 配电箱 | (1)名称:配电箱ALCT (2)安装方式:明装 (3)小型开关为智能开关 | 台 | 1 |  |  |  | 清单
648 | 030404017553 | 配电箱 | (1)名称:配电箱PY-RF1 (2)安装方式:明装 (3)小型开关为智能开关 | 台 | 1 |  |  |  | 清单
649 | 030404017554 | 配电箱 | (1)名称:配电箱PY-RF2 (2)安装方式:明装 | 台 | 1 |  |  |  | 清单
分部分项工程量清单与计价表
工程名称：赤港服务区项目安装工程安装工程 | [6 empty] | 第71页 共217页
序号 | 项目编码 | 项目名称 | 项目特征描述 | 计量单位 | 工程量 | 金 额(元)
[6 empty] | 综合单价 |  | 合价
(3)小型开关为智能开关
650 | 030404017555 | 配电箱 | (1)名称:防火卷帘门控制箱【厂家【配套 仅计安装】 | 台 | 27 |  |  |  | 清单
651 | 030404034064 | 照明开关 | (1)名称:单联单控开关 (2)规格:250V 10A (3)安装方式:暗装 | 个 | 15 |  |  |  | 清单
652 | 030404034065 | 照明开关 | (1)名称:单联双控开关 (2)规格:250V 10A (3)安装方式:暗装 | 个 | 21 |  |  |  | 清单
653 | 030404034066 | 照明开关 | (1)名称:双联单控开关 (2)规格:250V 10A (3)安装方式:暗装 | 个 | 37 |  |  |  | 清单
654 | 030404034067 | 照明开关 | (1)名称:双联双控开关 (2)规格:250V 10A (3)安装方式:暗装 | 个 | 16 |  |  |  | 清单
655 | 030404034068 | 照明开关 | (1)名称:三联单控开关 (2)规格:250V 10A (3)安装方式:暗装 | 个 | 27 |  |  |  | 清单
656 | 030404034069 | 照明开关 | (1)名称:四联单控开关 (2)规格:250V 10A (3)安装方式:暗装 | 个 | 9 |  |  |  | 清单
657 | 030404034070 | 照明开关 | (1)名称:风扇开关【仅安装】 (2)安装方式:暗装 | 个 | 16 |  |  |  | 清单
658 | 030404034071 | 照明开关 | (1)名称:空调开关【仅安装】 (2)安装方式:暗装 | 个 | 44 |  |  |  | 清单
659 | 030404035117 | 插座 | (1)规格:250V/10A (2)名称:单相二,三极插座高位插座(带开关) (3)安装方式:暗装 | 个 | 3 |  |  |  | 清单
660 | 030404035118 | 插座 | (1)规格:250V/10A (2)名称:台面插座(带开关) (3)安装方式:暗装 | 个 | 9 |  |  |  | 清单
661 | 030404035119 | 插座 | (1)名称:单相二三级普通插座 (2)规格:250V/10A (3)安装方式:暗装 | 个 | 38 |  |  |  | 清单
662 | 030404035120 | 插座 | (1)名称:单相二加三孔插座 (2)规格:250V/10A(安全型,IP54防水型,易于识别) (3)安装方式:暗装 | 个 | 290 |  |  |  | 清单
分部分项工程量清单与计价表
工程名称：赤港服务区项目安装工程安装工程 | [6 empty] | 第72页 共217页
序号 | 项目编码 | 项目名称 | 项目特征描述 | 计量单位 | 工程量 | 金 额(元)
[6 empty] | 综合单价 |  | 合价
663 | 030404035121 | 插座 | (1)名称:单相普通插座 (2)规格:250V/10A (3)安装方式:暗装 | 个 | 149 |  |  |  | 清单
664 | 030404035122 | 插座 | (1)名称:井道 (2)规格:250V/10A (3)安装方式:暗装 | 个 | 2 |  |  |  | 清单
665 | 030404035123 | 插座 | (1)名称:三相三极带开关开插座 (2)规格:400V/16A (3)安装方式:暗装 | 个 | 5 |  |  |  | 清单
666 | 030404035124 | 插座 | (1)名称:三相五孔开水器插座 (2)规格:400V/16A (3)安装方式:暗装 | 个 | 3 |  |  |  | 清单
667 | 030404035125 | 插座 | (1)名称:壁挂空调专用插座(单相三孔) (2)规格:250V/16A (3)安装方式:暗装 | 个 | 41 |  |  |  | 清单
668 | 030404035126 | 插座 | (1)名称:清洁插座 (2)规格:250V/10A(带防溅盒) (3)安装方式:暗装 | 个 | 5 |  |  |  | 清单
669 | 030404035127 | 插座 | (1)名称:弱电箱内接线板2+2+3孔插座 (2)规格:250V/10A (3)安装方式:暗装 | 个 | 9 |  |  |  | 清单
670 | 030404035128 | 插座 | (1)名称:小厨宝插座 (2)规格:250V/10A(带防溅盒) (3)安装方式:暗装 | 个 | 9 |  |  |  | 清单
671 | 030404035129 | 插座 | (1)名称:灭蝇灯插座 (2)规格:250V/10A(带防溅盒) (3)安装方式:暗装 | 个 | 11 |  |  |  | 清单
672 | 030404035130 | 插座 | (1)名称:隐形二三级地插(带防水) (2)规格:250V/10A (3)安装方式:暗装 | 个 | 33 |  |  |  | 清单
673 | 030404033017 | 风扇 | (1)规格:60W 4000K灯盘30CM 直径142CM 吊装 (2)名称:风扇吊灯 (3)安装方式:吊装 (4)含开关 | 台 | 16 |  |  |  | 清单
674 | 030404033018 | 风扇 | (1)规格:300×300 30W (2)名称:排气扇 (3)安装方式:嵌装 | 台 | 48 |  |  |  | 清单
675 | 030904003037 | 按钮 | (1)启停按钮盒防水型(IP54) | 个 | 8 |  |  |  | 清单
676 | 030904003038 | 按钮 | (1)防火卷帘门现场控制按钮 | 个 | 12 |  |  |  | 清单
677 | 080609004025 | 模块 | (1)9路16A智能继电器模块SA/S 9.16.2.1 | 台 | 2 |  |  |  | 清单
分部分项工程量清单与计价表
工程名称：赤港服务区项目安装工程安装工程 | [6 empty] | 第73页 共217页
序号 | 项目编码 | 项目名称 | 项目特征描述 | 计量单位 | 工程量 | 金 额(元)
[6 empty] | 综合单价 |  | 合价
678 | 080609004026 | 模块 | (1)12路16A智能继电器模块 SA/S 12.16.2.1 | 台 | 1 |  |  |  | 清单
679 | 080609004027 | 模块 | (1)电源模块 AT-P2A5 | 台 | 1 |  |  |  | 清单
680 | 080609003009 | 网关设备 | (1)网关AT-GW01 | 台 | 1 |  |  |  | 清单
681 | 030408002085 | 控制电缆 | (1)名称:控制电缆 (2)型号:WDZB1-KYJY (3)规格:7×1.5mm2 (4)材质:铜芯 (5)敷设方式、部位:管内、桥架 (6)电压等级(kV):1KV | m | 387.84 |  |  |  | 清单
682 | 030408002086 | 控制电缆 | (1)名称:控制电缆 (2)型号:WDZB-KYJY (3)规格:7×1.5mm2 (4)材质:铜芯 (5)敷设方式、部位:管内、桥架 (6)电压等级(kV):1KV | m | 263.62 |  |  |  | 清单
683 | 030408001261 | 电力电缆 | (1)名称:电力电缆 (2)型号:WDZB1-YJY (3)规格:3×2.5mm2 (4)材质:铜芯 (5)敷设方式、部位:管内、桥架 (6)电压等级(kV):1KV | m | 104.57 |  |  |  | 清单
684 | 030408001262 | 电力电缆 | (1)名称:电力电缆 (2)型号:WDZB1-YJY (3)规格:3×10mm2 (4)材质:铜芯 (5)敷设方式、部位:管内、桥架 (6)电压等级(kV):1KV | m | 1618.1 |  |  |  | 清单
685 | 030408001263 | 电力电缆 | (1)名称:电力电缆 (2)型号:WDZB1-YJY (3)规格:3×16mm2 (4)材质:铜芯 (5)敷设方式、部位:管内、桥架 (6)电压等级(kV):1KV | m | 109.02 |  |  |  | 清单
686 | 030408001264 | 电力电缆 | (1)名称:电力电缆 (2)型号:WDZB1-YJY (3)规格:4×2.5mm2 (4)材质:铜芯 (5)敷设方式、部位:管内、桥架 (6)电压等级(kV):1KV | m | 56.9 |  |  |  | 清单
687 | 030408001265 | 电力电缆 | (1)名称:电力电缆 (2)型号:WDZB1-YJY (3)规格:4×4mm2 (4)材质:铜芯 (5)敷设方式、部位:管内、桥架 (6)电压等级(kV):1KV | m | 99.21 |  |  |  | 清单
分部分项工程量清单与计价表
工程名称：赤港服务区项目安装工程安装工程 | [6 empty] | 第74页 共217页
序号 | 项目编码 | 项目名称 | 项目特征描述 | 计量单位 | 工程量 | 金 额(元)
[6 empty] | 综合单价 |  | 合价
688 | 030408001266 | 电力电缆 | (1)名称:电力电缆 (2)型号:WDZB1-YJY (3)规格:4×6mm2 (4)材质:铜芯 (5)敷设方式、部位:管内、桥架 (6)电压等级(kV):1KV | m | 35.21 |  |  |  | 清单
689 | 030408001267 | 电力电缆 | (1)名称:电力电缆 (2)型号:WDZB1-YJY (3)规格:4×10mm2 (4)材质:铜芯 (5)敷设方式、部位:管内、桥架 (6)电压等级(kV):1KV | m | 294.04 |  |  |  | 清单
690 | 030408001268 | 电力电缆 | (1)名称:电力电缆 (2)型号:WDZB1-YJY (3)规格:4×25+1×16mm2 (4)材质:铜芯 (5)敷设方式、部位:管内、桥架 (6)电压等级(kV):1KV | m | 238.91 |  |  |  | 清单
691 | 030408001269 | 电力电缆 | (1)名称:电力电缆 (2)型号:WDZB1-YJY (3)规格:4×35+1×16mm2 (4)材质:铜芯 (5)敷设方式、部位:管内、桥架 (6)电压等级(kV):1KV | m | 147.19 |  |  |  | 清单
692 | 030408001270 | 电力电缆 | (1)名称:电力电缆 (2)型号:WDZB1-YJY (3)规格:4×50+1×25mm2 (4)材质:铜芯 (5)敷设方式、部位:管内、桥架 (6)电压等级(kV):1KV | m | 243.15 |  |  |  | 清单
693 | 030408001271 | 电力电缆 | (1)名称:电力电缆 (2)型号:WDZB1-YJY (3)规格:4×70+1×35mm2 (4)材质:铜芯 (5)敷设方式、部位:管内、桥架 (6)电压等级(kV):1KV | m | 41 |  |  |  | 清单
694 | 030408001272 | 电力电缆 | (1)名称:电力电缆 (2)型号:WDZB1-YJY (3)规格:4×95+1×50mm2 (4)材质:铜芯 (5)敷设方式、部位:管内、桥架 (6)电压等级(kV):1KV | m | 60.2 |  |  |  | 清单
695 | 030408001273 | 电力电缆 | (1)名称:电力电缆 (2)型号:WDZB1-YJY (3)规格:4×150+1×70mm2 | m | 147.17 |  |  |  | 清单
分部分项工程量清单与计价表
工程名称：赤港服务区项目安装工程安装工程 | [6 empty] | 第75页 共217页
序号 | 项目编码 | 项目名称 | 项目特征描述 | 计量单位 | 工程量 | 金 额(元)
[6 empty] | 综合单价 |  | 合价
(4)材质:铜芯 (5)敷设方式、部位:管内、桥架 (6)电压等级(kV):1KV
696 | 030408001274 | 电力电缆 | (1)名称:电力电缆 (2)型号:WDZB1-YJY (3)规格:4×240+1×120mm2 (4)材质:铜芯 (5)敷设方式、部位:管内、桥架 (6)电压等级(kV):1KV | m | 127.32 |  |  |  | 清单
697 | 030408001275 | 电力电缆 | (1)名称:电力电缆 (2)型号:WDZB1-YJY (3)规格:5×2.5mm2 (4)材质:铜芯 (5)敷设方式、部位:管内、桥架 (6)电压等级(kV):1KV | m | 264.76 |  |  |  | 清单
698 | 030408001276 | 电力电缆 | (1)名称:电力电缆 (2)型号:WDZB1-YJY (3)规格:5×6mm2 (4)材质:铜芯 (5)敷设方式、部位:管内、桥架 (6)电压等级(kV):1KV | m | 474.87 |  |  |  | 清单
699 | 030408001277 | 电力电缆 | (1)名称:电力电缆 (2)型号:WDZB1-YJY (3)规格:5×10mm2 (4)材质:铜芯 (5)敷设方式、部位:管内、桥架 (6)电压等级(kV):1KV | m | 136.71 |  |  |  | 清单
700 | 030408001278 | 电力电缆 | (1)名称:电力电缆 (2)型号:WDZB1-YJY (3)规格:5×16mm2 (4)材质:铜芯 (5)敷设方式、部位:管内、桥架 (6)电压等级(kV):1KV | m | 1036.98 |  |  |  | 清单
701 | 030408001279 | 电力电缆 | (1)名称:电力电缆 (2)型号:WDZBN-YJY (3)规格:4×95+1×50mm2 (4)材质:铜芯 (5)敷设方式、部位:管内、桥架 (6)电压等级(kV):1KV | m | 18.51 |  |  |  | 清单
702 | 030408001280 | 电力电缆 | (1)名称:电力电缆 (2)型号:YJV (3)规格:4×50+1×25mm2 (4)材质:铜芯 (5)敷设方式、部位:管内、桥架 (6)电压等级(kV):1KV | m | 11.84 |  |  |  | 清单
703 | 030408001281 | 电力电缆 | (1)名称:电力电缆 (2)型号:YJV | m | 19.71 |  |  |  | 清单
分部分项工程量清单与计价表
工程名称：赤港服务区项目安装工程安装工程 | [6 empty] | 第76页 共217页
序号 | 项目编码 | 项目名称 | 项目特征描述 | 计量单位 | 工程量 | 金 额(元)
[6 empty] | 综合单价 |  | 合价
(3)规格:4×70+1×35mm2 (4)材质:铜芯 (5)敷设方式、部位:管内、桥架 (6)电压等级(kV):1KV
704 | 030408001282 | 电力电缆 | (1)名称:电力电缆 (2)型号:YJV (3)规格:4×150+1×70mm2 (4)材质:铜芯 (5)敷设方式、部位:管内、桥架 (6)电压等级(kV):1KV | m | 11.94 |  |  |  | 清单
705 | 030408001283 | 电力电缆 | (1)名称:电力电缆 (2)型号:YJV (3)规格:4×240+1×120mm2 (4)材质:铜芯 (5)敷设方式、部位:管内、桥架 (6)电压等级(kV):1KV | m | 40.67 |  |  |  | 清单
706 | 030408001284 | 电力电缆 | (1)名称:电力电缆 (2)型号:BBTRZ (3)规格:5×6mm2 (4)材质:铜芯 (5)敷设方式、部位:管内、桥架 (6)电压等级(kV):1KV | m | 54.4 |  |  |  | 清单
707 | 030408001285 | 电力电缆 | (1)名称:电力电缆 (2)型号:BBTRZ (3)规格:4×35+1×16mm2 (4)材质:铜芯 (5)敷设方式、部位:管内、桥架 (6)电压等级(kV):1KV | m | 171.31 |  |  |  | 清单
708 | 030408006221 | 电力电缆头 | (1)名称:电缆终端头 (2)型号:BBTRZ (3)规格:4×35+1×16mm2 (4)材质、类型:铜芯 (5)电压等级(kV):1KV | 个 | 8 |  |  |  | 清单
709 | 030408006222 | 电力电缆头 | (1)名称:电缆终端头 (2)型号:BBTRZ (3)规格:5×6mm2 (4)材质、类型:铜芯 (5)电压等级(kV):1KV | 个 | 8 |  |  |  | 清单
710 | 030408006223 | 电力电缆头 | (1)名称:电缆终端头 (2)型号:WDZB1-YJY (3)规格:3×2.5mm2 (4)材质、类型:铜芯 (5)电压等级(kV):1KV | 个 | 6 |  |  |  | 清单
711 | 030408006224 | 电力电缆头 | (1)名称:电缆终端头 (2)型号:WDZB1-YJY (3)规格:3×10mm2 | 个 | 52 |  |  |  | 清单
分部分项工程量清单与计价表
工程名称：赤港服务区项目安装工程安装工程 | [6 empty] | 第77页 共217页
序号 | 项目编码 | 项目名称 | 项目特征描述 | 计量单位 | 工程量 | 金 额(元)
[6 empty] | 综合单价 |  | 合价
(4)材质、类型:铜芯 (5)电压等级(kV):1KV
712 | 030408006225 | 电力电缆头 | (1)名称:电缆终端头 (2)型号:WDZB1-YJY (3)规格:3×16mm2 (4)材质、类型:铜芯 (5)电压等级(kV):1KV | 个 | 4 |  |  |  | 清单
713 | 030408006226 | 电力电缆头 | (1)名称:电缆终端头 (2)型号:WDZB1-YJY (3)规格:4×2.5mm2 (4)材质、类型:铜芯 (5)电压等级(kV):1KV | 个 | 8 |  |  |  | 清单
714 | 030408006227 | 电力电缆头 | (1)名称:电缆终端头 (2)型号:WDZB1-YJY (3)规格:4×4mm2 (4)材质、类型:铜芯 (5)电压等级(kV):1KV | 个 | 2 |  |  |  | 清单
715 | 030408006228 | 电力电缆头 | (1)名称:电缆终端头 (2)型号:WDZB1-YJY (3)规格:4×6mm2 (4)材质、类型:铜芯 (5)电压等级(kV):1KV | 个 | 4 |  |  |  | 清单
716 | 030408006229 | 电力电缆头 | (1)名称:电缆终端头 (2)型号:WDZB1-YJY (3)规格:4×10mm2 (4)材质、类型:铜芯 (5)电压等级(kV):1KV | 个 | 6 |  |  |  | 清单
717 | 030408006230 | 电力电缆头 | (1)名称:电缆终端头 (2)型号:WDZB1-YJY (3)规格:4×25+1×16mm2 (4)材质、类型:铜芯 (5)电压等级(kV):1KV | 个 | 6 |  |  |  | 清单
718 | 030408006231 | 电力电缆头 | (1)名称:电缆终端头 (2)型号:WDZB1-YJY (3)规格:4×35+1×16mm2 (4)材质、类型:铜芯 (5)电压等级(kV):1KV | 个 | 6 |  |  |  | 清单
719 | 030408006232 | 电力电缆头 | (1)名称:电缆终端头 (2)型号:WDZB1-YJY (3)规格:4×50+1×25mm2 (4)材质、类型:铜芯 (5)电压等级(kV):1KV | 个 | 8 |  |  |  | 清单
720 | 030408006233 | 电力电缆头 | (1)名称:电缆终端头 (2)型号:WDZB1-YJY (3)规格:4×70+1×35mm2 (4)材质、类型:铜芯 (5)电压等级(kV):1KV | 个 | 2 |  |  |  | 清单
721 | 030408006234 | 电力电缆头 | (1)名称:电缆终端头 (2)型号:WDZB1-YJY (3)规格:4×95+1×50mm2 (4)材质、类型:铜芯 (5)电压等级(kV):1KV | 个 | 8 |  |  |  | 清单
分部分项工程量清单与计价表
工程名称：赤港服务区项目安装工程安装工程 | [6 empty] | 第78页 共217页
序号 | 项目编码 | 项目名称 | 项目特征描述 | 计量单位 | 工程量 | 金 额(元)
[6 empty] | 综合单价 |  | 合价
722 | 030408006235 | 电力电缆头 | (1)名称:电缆终端头 (2)型号:WDZB1-YJY (3)规格:4×150+1×70mm2 (4)材质、类型:铜芯 (5)电压等级(kV):1KV | 个 | 6 |  |  |  | 清单
723 | 030408006236 | 电力电缆头 | (1)名称:电缆终端头 (2)型号:WDZB1-YJY (3)规格:4×240+1×120mm2 (4)材质、类型:铜芯 (5)电压等级(kV):1KV | 个 | 6 |  |  |  | 清单
724 | 030408006237 | 电力电缆头 | (1)名称:电缆终端头 (2)型号:WDZB1-YJY (3)规格:5×.5mm2 (4)材质、类型:铜芯 (5)电压等级(kV):1KV | 个 | 4 |  |  |  | 清单
725 | 030408006238 | 电力电缆头 | (1)名称:电缆终端头 (2)型号:WDZB1-YJY (3)规格:5×2.5mm2 (4)材质、类型:铜芯 (5)电压等级(kV):1KV | 个 | 6 |  |  |  | 清单
726 | 030408006239 | 电力电缆头 | (1)名称:电缆终端头 (2)型号:WDZB1-YJY (3)规格:5×6mm2 (4)材质、类型:铜芯 (5)电压等级(kV):1KV | 个 | 18 |  |  |  | 清单
727 | 030408006240 | 电力电缆头 | (1)名称:电缆终端头 (2)型号:WDZB1-YJY (3)规格:5×10mm2 (4)材质、类型:铜芯 (5)电压等级(kV):1KV | 个 | 6 |  |  |  | 清单
728 | 030408006241 | 电力电缆头 | (1)名称:电缆终端头 (2)型号:WDZB1-YJY (3)规格:5×16mm2 (4)材质、类型:铜芯 (5)电压等级(kV):1KV | 个 | 38 |  |  |  | 清单
729 | 030408006242 | 电力电缆头 | (1)名称:电缆终端头 (2)型号:WDZBN-YJY (3)规格:4×95+1×50mm2 (4)材质、类型:铜芯 (5)电压等级(kV):1KV | 个 | 2 |  |  |  | 清单
730 | 030408006243 | 电力电缆头 | (1)名称:电缆终端头 (2)型号:YJV (3)规格:4×50+1×25mm2 (4)材质、类型:铜芯 (5)电压等级(kV):1KV | 个 | 2 |  |  |  | 清单
731 | 030408006244 | 电力电缆头 | (1)名称:电缆终端头 (2)型号:YJV (3)规格:4×70+1×35mm2 (4)材质、类型:铜芯 (5)电压等级(kV):1KV | 个 | 3 |  |  |  | 清单
732 | 030408006245 | 电力电缆头 | (1)名称:电缆终端头 (2)型号:YJV | 个 | 2 |  |  |  | 清单
分部分项工程量清单与计价表
工程名称：赤港服务区项目安装工程安装工程 | [6 empty] | 第79页 共217页
序号 | 项目编码 | 项目名称 | 项目特征描述 | 计量单位 | 工程量 | 金 额(元)
[6 empty] | 综合单价 |  | 合价
(3)规格:4×150+1×70mm2 (4)材质、类型:铜芯 (5)电压等级(kV):1KV
733 | 030408006246 | 电力电缆头 | (1)名称:电缆终端头 (2)型号:YJV (3)规格:4×240+1×120mm2 (4)材质、类型:铜芯 (5)电压等级(kV):1KV | 个 | 6 |  |  |  | 清单
734 | 030408007037 | 控制电缆头 | (1)规格:电缆芯数≤14芯 (2)名称:控制电缆头 | 个 | 74 |  |  |  | 清单
735 | 030411001497 | 配管 | (1)名称:电气配管 (2)材质:紧定式镀锌钢导管 (3)规格:JDG20 (4)配置形式:暗配 (5)接地要求:防腐油漆，接地 | m | 786.49 |  |  |  | 清单
736 | 030411001498 | 配管 | (1)名称:电气配管 (2)材质:紧定式镀锌钢导管 (3)规格:JDG20 (4)配置形式:明配 (5)接地要求:防腐油漆，接地 | m | 2834.98 |  |  |  | 清单
737 | 030411001499 | 配管 | (1)名称:电气配管 (2)材质:紧定式镀锌钢导管 (3)规格:JDG25 (4)配置形式:明配 (5)接地要求:防腐油漆，接地 | m | 27.07 |  |  |  | 清单
738 | 030411001500 | 配管 | (1)名称:电气配管 (2)材质:紧定式镀锌钢导管 (3)规格:JDG25 (4)配置形式:暗配 (5)接地要求:防腐油漆，接地 | m | 131 |  |  |  | 清单
739 | 030411001501 | 配管 | (1)名称:电气配管 (2)材质:焊接钢管 (3)规格:SC15 (4)配置形式:暗配 (5)接地要求:防腐油漆，接地 | m | 623.54 |  |  |  | 清单
740 | 030411001502 | 配管 | (1)名称:电气配管 (2)材质:焊接钢管 (3)规格:SC15 (4)配置形式:明配 (5)接地要求:防腐油漆，接地 | m | 1353.62 |  |  |  | 清单
741 | 030411001503 | 配管 | (1)名称:电气配管 (2)材质:焊接钢管 (3)规格:SC20 | m | 2803.45 |  |  |  | 清单
分部分项工程量清单与计价表
工程名称：赤港服务区项目安装工程安装工程 | [6 empty] | 第80页 共217页
序号 | 项目编码 | 项目名称 | 项目特征描述 | 计量单位 | 工程量 | 金 额(元)
[6 empty] | 综合单价 |  | 合价
(4)配置形式:暗配 (5)接地要求:防腐油漆，接地
742 | 030411001504 | 配管 | (1)名称:电气配管 (2)材质:焊接钢管 (3)规格:SC20 (4)配置形式:明配 (5)接地要求:防腐油漆，接地 | m | 732.98 |  |  |  | 清单
743 | 030411001505 | 配管 | (1)名称:电气配管 (2)材质:焊接钢管 (3)规格:SC25 (4)配置形式:明配 (5)接地要求:防腐油漆，接地 | m | 304.69 |  |  |  | 清单
744 | 030411001506 | 配管 | (1)名称:电气配管 (2)材质:焊接钢管 (3)规格:SC25 (4)配置形式:暗配 (5)接地要求:防腐油漆，接地 | m | 412.42 |  |  |  | 清单
745 | 030411001507 | 配管 | (1)名称:电气配管 (2)材质:焊接钢管 (3)规格:SC32 (4)配置形式:暗配 (5)接地要求:防腐油漆，接地 | m | 132.51 |  |  |  | 清单
746 | 030411001508 | 配管 | (1)名称:电气配管 (2)材质:焊接钢管 (3)规格:SC32 (4)配置形式:明配 (5)接地要求:防腐油漆，接地 | m | 90.52 |  |  |  | 清单
747 | 030411001509 | 配管 | (1)名称:电气配管 (2)材质:焊接钢管 (3)规格:SC40 (4)配置形式:明配 (5)接地要求:防腐油漆，接地 | m | 3.9 |  |  |  | 清单
748 | 030411001510 | 配管 | (1)名称:电气配管 (2)材质:焊接钢管 (3)规格:SC40 (4)配置形式:暗配 (5)接地要求:防腐油漆，接地 | m | 156 |  |  |  | 清单
749 | 030411001511 | 配管 | (1)名称:电气配管 (2)材质:焊接钢管 (3)规格:SC50 (4)配置形式:明配 (5)接地要求:防腐油漆，接地 | m | 2.08 |  |  |  | 清单
750 | 030411001512 | 配管 | (1)名称:电气配管 (2)材质:焊接钢管 (3)规格:SC50 (4)配置形式:暗配 (5)接地要求:防腐油漆，接地 | m | 2 |  |  |  | 清单
分部分项工程量清单与计价表
工程名称：赤港服务区项目安装工程安装工程 | [6 empty] | 第81页 共217页
序号 | 项目编码 | 项目名称 | 项目特征描述 | 计量单位 | 工程量 | 金 额(元)
[6 empty] | 综合单价 |  | 合价
751 | 030411001513 | 配管 | (1)名称:电气配管 (2)材质:镀锌钢管 (3)规格:DN50 (4)配置形式:暗配 (5)接地要求:防腐油漆，接地 | m | 17.09 |  |  |  | 清单
752 | 030411001514 | 配管 | (1)名称:电气配管 (2)材质:镀锌钢管 (3)规格:DN100 (4)配置形式:暗配 (5)接地要求:防腐油漆，接地 | m | 9.2 |  |  |  | 清单
753 | 030411001515 | 配管 | (1)名称:电气配管 (2)材质:镀锌钢管 (3)规格:DN150 (4)配置形式:暗配 (5)接地要求:防腐油漆，接地 | m | 28.1 |  |  |  | 清单
754 | 030411001516 | 配管 | (1)名称:金属软管 (2)规格:DN15 | m | 705.5 |  |  |  | 清单
755 | 030411001517 | 配管 | (1)名称:金属软管 (2)规格:DN20 | m | 31 |  |  |  | 清单
756 | 030411001518 | 配管 | (1)名称:金属软管 (2)规格:DN25 | m | 1 |  |  |  | 清单
757 | 030411001519 | 配管 | (1)名称:金属软管 (2)规格:DN32 | m | 17 |  |  |  | 清单
758 | 030411001520 | 配管 | (1)名称:金属软管 (2)规格:DN40 | m | 2 |  |  |  | 清单
759 | 030411001521 | 配管 | (1)名称:金属软管 (2)规格:DN50 | m | 3.5 |  |  |  | 清单
760 | 030413001105 | 铁构件 | (1)材质:型钢 (2)规格:综合 (3)名称:明管支架制作安装 | kg | 620.053 |  |  |  | 清单
761 | 030413002093 | 凿(压)槽 | (1)规格:宽mm×深mm70×70 (2)类型:砖结构 (3)名称:凿槽及修复 (4)填充(恢复)方式:按规范要求 | m | 1769.05 |  |  |  | 清单
762 | 030411003127 | 桥架 | (1)名称:防潮型线槽 (2)型号:MR (3)规格:100×100mm (4)材质:钢制 (5)类型:槽式 (6)接地方式:接地跨接 | m | 48.79 |  |  |  | 清单
763 | 030411003128 | 桥架 | (1)名称:防潮型线槽 (2)型号:MR (3)规格:150×100mm (4)材质:钢制 (5)类型:槽式 (6)接地方式:接地跨接 | m | 173.33 |  |  |  | 清单
分部分项工程量清单与计价表
工程名称：赤港服务区项目安装工程安装工程 | [6 empty] | 第82页 共217页
序号 | 项目编码 | 项目名称 | 项目特征描述 | 计量单位 | 工程量 | 金 额(元)
[6 empty] | 综合单价 |  | 合价
764 | 030411003129 | 桥架 | (1)名称:防潮型线槽 (2)型号:MR (3)规格:200×100mm (4)材质:钢制 (5)类型:槽式 (6)接地方式:接地跨接 | m | 179.93 |  |  |  | 清单
765 | 030411003130 | 桥架 | (1)名称:防潮型线槽 (2)型号:MR (3)规格:300×100mm (4)材质:钢制 (5)类型:槽式 (6)接地方式:接地跨接 | m | 79.46 |  |  |  | 清单
766 | 030411003131 | 桥架 | (1)名称:防潮型线槽 (2)型号:MR (3)规格:400×100mm (4)材质:钢制 (5)类型:槽式 (6)接地方式:接地跨接 | m | 15.1 |  |  |  | 清单
767 | 030411003132 | 桥架 | (1)名称:防潮型线槽 (2)型号:MR (3)规格:600×200mm (4)材质:钢制 (5)类型:槽式 (6)接地方式:接地跨接 | m | 4.5 |  |  |  | 清单
768 | 030411003133 | 桥架 | (1)名称:不锈钢线槽 (2)规格:400×200mm (3)材质:不锈钢 (4)类型:槽式 (5)接地方式:接地跨接 | m | 5.52 |  |  |  | 清单
769 | 030411003134 | 桥架 | (1)名称:不锈钢线槽 (2)规格:300×200mm (3)材质:不锈钢 (4)类型:槽式 (5)接地方式:接地跨接 | m | 4 |  |  |  | 清单
770 | 030411003135 | 桥架 | (1)名称:不锈钢线槽 (2)规格:300×100mm (3)材质:不锈钢 (4)类型:槽式 (5)接地方式:接地跨接 | m | 103.96 |  |  |  | 清单
771 | 030411003136 | 桥架 | (1)名称:不锈钢线槽 (2)规格:200×100mm (3)材质:不锈钢 (4)类型:槽式 (5)接地方式:接地跨接 | m | 149.42 |  |  |  | 清单
772 | 030411003137 | 桥架 | (1)名称:不锈钢线槽 (2)规格:100×100mm (3)材质:不锈钢 (4)类型:槽式 (5)接地方式:接地跨接 | m | 122.09 |  |  |  | 清单
分部分项工程量清单与计价表
工程名称：赤港服务区项目安装工程安装工程 | [6 empty] | 第83页 共217页
序号 | 项目编码 | 项目名称 | 项目特征描述 | 计量单位 | 工程量 | 金 额(元)
[6 empty] | 综合单价 |  | 合价
773 | 030411003138 | 桥架 | (1)名称:消防防火型线槽 (2)规格:300×200mm (3)材质:钢制 (4)类型:槽式 (5)接地方式:接地跨接 | m | 4.5 |  |  |  | 清单
774 | 030411003139 | 桥架 | (1)名称:消防防火型线槽 (2)规格:300×100mm (3)材质:钢制 (4)类型:槽式 (5)接地方式:接地跨接 | m | 26.22 |  |  |  | 清单
775 | 030411003140 | 桥架 | (1)名称:消防防火型线槽 (2)规格:100×100mm (3)材质:钢制 (4)类型:槽式 (5)接地方式:接地跨接 | m | 42.79 |  |  |  | 清单
776 | 030413001106 | 铁构件 | (1)材质:型钢 (2)规格:综合 (3)名称:桥架支架制作安装 | kg | 693.57 |  |  |  | 清单
777 | 030408008017 | 防火堵洞 | (1)防火堵料 | m3 | 0.05 |  |  |  | 清单
778 | 030408009017 | 防火隔板 | (1)防火隔板 | m2 | 0.68 |  |  |  | 清单
779 | 030411004401 | 配线 | (1)名称:电气配线 (2)型号:WDZB1-BYJ (3)规格:2.5mm2 (4)材质:铜芯 (5)配线部位:管内 | m | 15484.7 |  |  |  | 清单
780 | 030411004402 | 配线 | (1)名称:电气配线 (2)型号:WDZB1-BYJ (3)规格:2.5mm2 (4)材质:铜芯 (5)配线部位:桥架 | m | 2912.71 |  |  |  | 清单
781 | 030411004403 | 配线 | (1)名称:电气配线 (2)型号:WDZB1-BYJ (3)规格:4mm2 (4)材质:铜芯 (5)配线部位:管内 | m | 3255.66 |  |  |  | 清单
782 | 030411004404 | 配线 | (1)名称:电气配线 (2)型号:WDZB1-BYJ (3)规格:4mm2 (4)材质:铜芯 (5)配线部位:桥架 | m | 851.67 |  |  |  | 清单
783 | 030411004405 | 配线 | (1)名称:电气配线 (2)型号:WDZB1N-BYJ (3)规格:1.5mm2 (4)材质:铜芯 (5)配线部位:管内 | m | 20.92 |  |  |  | 清单
784 | 030411004406 | 配线 | (1)名称:电气配线 (2)型号:WDZB1N-BYJ | m | 780.1 |  |  |  | 清单
分部分项工程量清单与计价表
工程名称：赤港服务区项目安装工程安装工程 | [6 empty] | 第84页 共217页
序号 | 项目编码 | 项目名称 | 项目特征描述 | 计量单位 | 工程量 | 金 额(元)
[6 empty] | 综合单价 |  | 合价
(3)规格:1.5mm2 (4)材质:铜芯 (5)配线部位:桥架
785 | 030411004407 | 配线 | (1)名称:电气配线 (2)型号:WDZB1N-BYJ (3)规格:2.5mm2 (4)材质:铜芯 (5)配线部位:管内 | m | 839.41 |  |  |  | 清单
786 | 030411004408 | 配线 | (1)名称:电气配线 (2)型号:WDZB1N-BYJ (3)规格:2.5mm2 (4)材质:铜芯 (5)配线部位:桥架 | m | 359.07 |  |  |  | 清单
787 | 030411004409 | 配线 | (1)名称:电气配线 (2)型号:WDZB-BYJ (3)规格:2.5mm2 (4)材质:铜芯 (5)配线部位:管内 | m | 5394.11 |  |  |  | 清单
788 | 030411004410 | 配线 | (1)名称:电气配线 (2)型号:WDZB-BYJ (3)规格:2.5mm2 (4)材质:铜芯 (5)配线部位:桥架 | m | 2429.04 |  |  |  | 清单
789 | 030411004411 | 配线 | (1)名称:电气配线 (2)型号:WDZB-BYJ (3)规格:4mm2 (4)材质:铜芯 (5)配线部位:管内 | m | 6443.13 |  |  |  | 清单
790 | 030411004412 | 配线 | (1)名称:电气配线 (2)型号:WDZB-BYJ (3)规格:4mm2 (4)材质:铜芯 (5)配线部位:桥架 | m | 1123.11 |  |  |  | 清单
791 | 030411004413 | 配线 | (1)名称:电气配线 (2)型号:WDZB1-BYJ (3)规格:6mm2 (4)材质:铜芯 (5)配线部位:管内 | m | 19.86 |  |  |  | 清单
792 | 030411004414 | 配线 | (1)名称:电气配线 (2)型号:WDZB1-BYJ (3)规格:6mm2 (4)材质:铜芯 (5)配线部位:桥架 | m | 296.73 |  |  |  | 清单
793 | 030411004415 | 配线 | (1)名称:电气配线 (2)型号:WDZB-BYJ (3)规格:6mm2 (4)材质:铜芯 (5)配线部位:管内 | m | 1110.05 |  |  |  | 清单
794 | 030411004416 | 配线 | (1)名称:电气配线 (2)型号:WDZB-BYJ (3)规格:10mm2 (4)材质:铜芯 (5)配线部位:管内 | m | 750 |  |  |  | 清单
795 | 030411006101 | 接线盒 | (1)名称:开关、插座接线盒 | 个 | 829 |  |  |  | 清单
分部分项工程量清单与计价表
工程名称：赤港服务区项目安装工程安装工程 | [6 empty] | 第85页 共217页
序号 | 项目编码 | 项目名称 | 项目特征描述 | 计量单位 | 工程量 | 金 额(元)
[6 empty] | 综合单价 |  | 合价
(2)材质:钢制 (3)安装形式:暗装
796 | 030411006102 | 接线盒 | (1)名称:灯头接线盒 (2)材质:钢制 (3)安装形式:明装 | 个 | 1614 |  |  |  | 清单
797 | 030411006103 | 接线盒 | (1)名称:接线盒 (2)材质:钢制 (3)安装形式:暗装 | 个 | 149 |  |  |  | 清单
798 | 030411006104 | 接线盒 | (1)名称:接线盒+空白面板 (2)材质:钢制 (3)安装形式:暗装 | 个 | 124 |  |  |  | 清单
799 | 030412005053 | 荧光灯 | (1)规格:22W (2)名称:单管LED灯 (3)安装形式:吸顶安装 | 套 | 18 |  |  |  | 清单
800 | 030412005054 | 荧光灯 | (1)规格:2×22W (2)名称:双管LED灯 (3)安装形式:吸顶安装 | 套 | 174 |  |  |  | 清单
801 | 030412001065 | 普通灯具 | (1)名称:600×600LED平板灯 (2)规格:45W (3)安装方式:嵌入式 | 套 | 67 |  |  |  | 清单
802 | 030412001066 | 普通灯具 | (1)名称:600×600LED平板灯 (2)规格:32W (3)安装方式:嵌入式 | 套 | 8 |  |  |  | 清单
803 | 030412004181 | 装饰灯 | (1)名称:LED灯带 (2)规格:14W/m 3000K | m | 710.36 |  |  |  | 清单
804 | 030412004182 | 装饰灯 | (1)名称:LED定制装饰吊灯1 (2)规格:45W 3000K 直径600mm,双层造型,吊装 | 套 | 2 |  |  |  | 清单
805 | 030412004183 | 装饰灯 | (1)名称:LED定制装饰吊灯2 (2)规格：60W 3000K 1400×250,吊装 | 套 | 3 |  |  |  | 清单
806 | 030412004184 | 装饰灯 | (1)名称:LED定制装饰吊灯5 (2)规格：45W 4000K直径500mm,吊装 | 套 | 8 |  |  |  | 清单
807 | 030412004185 | 装饰灯 | (1)名称:LED斗胆灯 (2)规格:100×47 双头20W (3)安装形式:嵌装 | 套 | 8 |  |  |  | 清单
808 | 030412004186 | 装饰灯 | (1)名称:LED高亮孔灯 (2)规格:24W 4000K (3)安装形式:嵌装 | 套 | 184 |  |  |  | 清单
809 | 030412004187 | 装饰灯 | (1)名称:LED明装射灯 (2)规格:9W 4000K (3)安装形式:明装 | 套 | 10 |  |  |  | 清单
分部分项工程量清单与计价表
工程名称：赤港服务区项目安装工程安装工程 | [6 empty] | 第86页 共217页
序号 | 项目编码 | 项目名称 | 项目特征描述 | 计量单位 | 工程量 | 金 额(元)
[6 empty] | 综合单价 |  | 合价
810 | 030412004188 | 装饰灯 | (1)名称:LED轨道射灯 (2)含滑轨 (3)规格:24W 4000K | 套 | 30 |  |  |  | 清单
811 | 030412005055 | 荧光灯 | (1)名称:LED长条灯 (2)规格:600×50 40W | 套 | 16 |  |  |  | 清单
812 | 030412005056 | 荧光灯 | (1)名称:LED长条灯 (2)规格:1200×50 40W | 套 | 64 |  |  |  | 清单
813 | 030412005057 | 荧光灯 | (1)名称:LED长条灯 (2)规格:2400×50 40W | 套 | 43 |  |  |  | 清单
814 | 030412001067 | 普通灯具 | (1)名称:壁灯5W | 套 | 11 |  |  |  | 清单
815 | 030412004189 | 装饰灯 | (1)名称:磁吸轨道聚光灯 (2)规格:24W 4000K 40×1800 | 套 | 8 |  |  |  | 清单
816 | 030412001068 | 普通灯具 | (1)名称:井道灯 | 套 | 3 |  |  |  | 清单
817 | 030412001069 | 普通灯具 | (1)名称:配电间吸顶灯 | 套 | 2 |  |  |  | 清单
818 | 030412001070 | 普通灯具 | (1)名称:人体感应吸顶灯 (2)规格:9W LED 4000K | 套 | 8 |  |  |  | 清单
819 | 030412004190 | 装饰灯 | (1)名称:LED射灯 (2)规格:9W 4000K (3)安装形式:嵌装 | 套 | 105 |  |  |  | 清单
820 | 030412004191 | 装饰灯 | (1)名称:LED筒灯 (2)规格:9W 4000K (3)安装形式:嵌装 | 套 | 774 |  |  |  | 清单
821 | 030412001071 | 普通灯具 | (1)名称:吸顶灯(防水型) (2)规格:IP54 9W | 套 | 6 |  |  |  | 清单
822 | 030412004192 | 装饰灯 | (1)名称:智能感应器LED双色指示灯 (2)安装形式:壁装 | 套 | 62 |  |  |  | 清单
823 | 030414002009 | 送配电装置系统 | (1)输配电装置系统调试(≤1kV交流供电) | 系统 | 15 |  |  |  | 清单
824 | 030414004009 | 自动投入装置 | (1)双电源配电箱切换调试 | 系统 | 7 |  |  |  | 清单
防雷接地系统 | [8 empty] | 分项工程(17安装)
825 | 030409005013 | 避雷网 | (1)镀锌圆钢12 (2)避雷网 (3)明装 | m | 492.53 |  |  |  | 清单
826 | 030409005014 | 避雷网 | (1)规格:镀锌圆钢12 (2)名称:避雷网 (3)安装形式:采用φ12热镀锌圆钢 在隔热层或找平层内暗敷设 | m | 219.55 |  |  |  | 清单
827 | 030409005015 | 避雷网 | (1)规格:镀锌圆钢10 (2)名称:避雷网 (3)安装形式:采用φ1 | m | 70.14 |  |  |  | 清单
分部分项工程量清单与计价表
工程名称：赤港服务区项目安装工程安装工程 | [6 empty] | 第87页 共217页
序号 | 项目编码 | 项目名称 | 项目特征描述 | 计量单位 | 工程量 | 金 额(元)
[6 empty] | 综合单价 |  | 合价
0热镀锌圆钢将屋面设备可导电外壳 与原有屋面接闪带做可靠电气连接.
828 | 030409003003 | 避雷引下线 | (1)避雷引下线 (2)利用建筑结构钢筋引下 (3)柱钢筋与圈梁钢筋焊接 (4)接地测试点安装 | m | 50 |  |  |  | 清单
829 | 030409004003 | 均压环 | (1)避雷网安装(均压环敷设 利用圈梁钢筋) | m | 204.8 |  |  |  | 清单
830 | 030409002003 | 接地母线 | (1)规格:-40×4镀铜扁钢 (2)名称:接地母线 | m | 16 |  |  |  | 清单
831 | 030409008013 | 等电位端子箱、测试板 | (1)名称:MEB总等电位端子箱 | 台 | 1 |  |  |  | 清单
832 | 030409008014 | 等电位端子箱、测试板 | (1)名称:LEB等电位端子盒 | 台 | 6 |  |  |  | 清单
833 | 030414011003 | 接地装置 | (1)接地系统测试(独立接地装置 6根接地极以内) | 系统 | 1 |  |  |  | 清单
应急照明工程 | [8 empty] | 分项工程(17安装)
834 | 030404017556 | 配电箱 | (1)名称：应急照明集中电源 (2)型号：0.5KVA (3)安装方式：挂墙明装 | 台 | 1 |  |  |  | 清单
835 | 030404017557 | 配电箱 | (1)名称：应急照明集中电源 (2)型号：0.6KVA (3)安装方式：挂墙明装 | 台 | 1 |  |  |  | 清单
836 | 030404017558 | 配电箱 | (1)名称：应急照明集中电源 (2)型号：1KVA (3)安装方式：挂墙明装 | 台 | 1 |  |  |  | 清单
837 | 030411003141 | 桥架 | (1)名称:防火型金属线槽 (2)规格:50×50mm (3)材质:钢制 (4)类型:槽式 (5)接地方式:接地跨接 | m | 42.39 |  |  |  | 清单
838 | 030411003142 | 桥架 | (1)名称:防火型金属线槽 (2)规格:100×50mm (3)材质:钢制 (4)类型:槽式 (5)接地方式:接地跨接 | m | 141.46 |  |  |  | 清单
839 | 030413001107 | 铁构件 | (1)材质:型钢 (2)规格:综合 | kg | 76.92 |  |  |  | 清单
分部分项工程量清单与计价表
工程名称：赤港服务区项目安装工程安装工程 | [6 empty] | 第88页 共217页
序号 | 项目编码 | 项目名称 | 项目特征描述 | 计量单位 | 工程量 | 金 额(元)
[6 empty] | 综合单价 |  | 合价
(3)名称:桥架支架制作安装
840 | 030411001522 | 配管 | (1)名称:电气配管 (2)材质:焊接钢管 (3)规格:SC20 (4)配置形式:暗配 (5)接地要求:防腐油漆，接地 | m | 653.96 |  |  |  | 清单
841 | 030411001523 | 配管 | (1)名称:电气配管 (2)材质:焊接钢管 (3)规格:SC20 (4)配置形式:明配 (5)接地要求:防腐油漆，接地 | m | 1012.99 |  |  |  | 清单
842 | 030411001524 | 配管 | (1)名称：电气配管 (2)材质：金属软管 (3)规格：DN20 (4)配置形式：明配 | m | 7.5 |  |  |  | 清单
843 | 030411001525 | 配管 | (1)名称:电气配管 (2)材质:镀锌钢管 (3)规格:DN50 (4)配置形式:暗配 (5)接地要求:防腐油漆，接地 | m | 15 |  |  |  | 清单
844 | 030408010045 | 防火涂料 | (1)名称:防火涂料 (2)部位:管道 | m2 | 63.616 |  |  |  | 清单
845 | 030413001108 | 铁构件 | (1)材质:型钢 (2)规格:综合 (3)名称:明管支架制作安装 | kg | 121.995 |  |  |  | 清单
846 | 030413002094 | 凿(压)槽 | (1)规格:宽70mm×深70mm (2)类型:砖结构 (3)名称:凿槽及修复 (4)填充(恢复)方式:按规范要求 | m | 247.05 |  |  |  | 清单
847 | 030411004417 | 配线 | (1)名称：软导线 (2)配线形式：管内穿线 (3)型号：WDZBN-RYJS (4)规格：2×1.5mm2 (5)材质：铜芯 (6)配线部位：室内 | m | 1680.47 |  |  |  | 清单
848 | 030411004418 | 配线 | (1)名称：软导线 (2)配线形式：线槽配线 (3)型号：WDZBN-RYJS (4)规格：2×1.5mm2 (5)材质：铜芯 (6)配线部位：室内 | m | 625.5 |  |  |  | 清单
849 | 030411004419 | 配线 | (1)名称:电气配线 (2)型号:WDZBN-BYJ (3)规格:2.5mm2 (4)材质:铜芯 (5)配线部位:管内 | m | 3358.94 |  |  |  | 清单
850 | 030411004420 | 配线 | (1)名称:电气配线 | m | 1251 |  |  |  | 清单
分部分项工程量清单与计价表
工程名称：赤港服务区项目安装工程安装工程 | [6 empty] | 第89页 共217页
序号 | 项目编码 | 项目名称 | 项目特征描述 | 计量单位 | 工程量 | 金 额(元)
[6 empty] | 综合单价 |  | 合价
(2)型号:WDZBN-BYJ (3)规格:2.5mm2 (4)材质:铜芯 (5)配线部位:线槽配线
851 | 030408002087 | 控制电缆 | (1)名称:控制电缆 (2)型号:WDZBN-KYJY (3)规格:3×6mm2 (4)材质:铜芯 (5)敷设方式、部位:管内、桥架 (6)电压等级(kV):1KV | m | 17 |  |  |  | 清单
852 | 030408007038 | 控制电缆头 | (1)规格:电缆芯数≤6芯 (2)名称:控制电缆头 | 个 | 3 |  |  |  | 清单
853 | 030411006105 | 接线盒 | (1)名称：灯头盒 (2)材质：钢制 (3)安装形式：暗装 | 个 | 294 |  |  |  | 清单
854 | 030411006106 | 接线盒 | (1)名称:接线盒+空白面板 (2)材质:钢制 (3)安装形式:暗装 | 个 | 14 |  |  |  | 清单
855 | 030412004193 | 装饰灯 | (1)名称：中型安全出口标志灯 (2)型号：(常亮)1W (3)安装形式：壁装 | 套 | 13 |  |  |  | 清单
856 | 030412004194 | 装饰灯 | (1)名称：中型疏散出口标志灯 (2)型号：(常亮)1W (3)安装形式：壁装 | 套 | 11 |  |  |  | 清单
857 | 030412004195 | 装饰灯 | (1)名称：方向标志灯(单面单向不可调) (2)型号：(常亮)1W (3)安装形式：壁装 | 套 | 98 |  |  |  | 清单
858 | 030412004196 | 装饰灯 | (1)名称：中型方向标志灯(双面单向不可调) (2)型号：(常亮)1W (3)安装形式：吊装 | 套 | 1 |  |  |  | 清单
859 | 030412004197 | 装饰灯 | (1)名称：楼层标志灯 (2)型号：1W (3)安装形式：壁装 | 套 | 6 |  |  |  | 清单
860 | 030412004198 | 装饰灯 | (1)名称：中型多信息复合标志灯 (2)型号：1W (3)安装形式：壁装 | 套 | 11 |  |  |  | 清单
861 | 030412004199 | 装饰灯 | (1)名称：A 型消防应急照明灯具 (2)型号：3W (3)安装形式：壁装 | 套 | 8 |  |  |  | 清单
862 | 030412004200 | 装饰灯 | (1)名称：A 型消防应急照明灯具 (2)型号：10W (3)安装形式：壁装 | 套 | 14 |  |  |  | 清单
863 | 030412004201 | 装饰灯 | (1)名称：A 型消防应急照明灯具 | 套 | 21 |  |  |  | 清单
分部分项工程量清单与计价表
工程名称：赤港服务区项目安装工程安装工程 | [6 empty] | 第90页 共217页
序号 | 项目编码 | 项目名称 | 项目特征描述 | 计量单位 | 工程量 | 金 额(元)
[6 empty] | 综合单价 |  | 合价
(2)型号：15W (3)安装形式：吸顶
864 | 030412004202 | 装饰灯 | (1)名称：A 型消防应急照明灯具 (2)型号：10W (3)安装形式：吸顶 | 套 | 107 |  |  |  | 清单
弱电工程 | [8 empty] | 分项工程(17安装)
865 | 030411005017 | 接线箱 | (1)弱电箱ADD | 个 | 10 |  |  |  | 清单
866 | 030411003143 | 桥架 | (1)名称:线槽 (2)规格:100*100mm (3)材质:钢制 (4)类型:槽式 (5)接地方式:接地跨接 | m | 1057.95 |  |  |  | 清单
867 | 030413001109 | 铁构件 | (1)材质:型钢 (2)规格:综合 (3)名称:桥架支架制作安装 | kg | 463.382 |  |  |  | 清单
868 | 030411001526 | 配管 | (1)名称:电气配管 (2)材质:焊接钢管 (3)规格:SC20 (4)配置形式:暗配 (5)接地要求:防腐油漆，接地 | m | 311.38 |  |  |  | 清单
869 | 030411001527 | 配管 | (1)名称:电气配管 (2)材质:焊接钢管 (3)规格:SC20 (4)配置形式:明配 (5)接地要求:防腐油漆，接地 | m | 211.55 |  |  |  | 清单
870 | 030411001528 | 配管 | (1)名称:电气配管 (2)材质:紧定式镀锌钢导管 (3)规格:JDG20 (4)配置形式:暗配 (5)接地要求:防腐油漆，接地 | m | 45.2 |  |  |  | 清单
871 | 030411001529 | 配管 | (1)名称:电气配管 (2)材质:紧定式镀锌钢导管 (3)规格:JDG20 (4)配置形式:明配 (5)接地要求:防腐油漆，接地 | m | 203.96 |  |  |  | 清单
872 | 030411001530 | 配管 | (1)名称:电气配管 (2)材质:紧定式镀锌钢导管 (3)规格:JDG25 (4)配置形式:明配 (5)接地要求:防腐油漆，接地 | m | 72.46 |  |  |  | 清单
873 | 030411001531 | 配管 | (1)名称:电气配管 (2)材质:紧定式镀锌钢导管 (3)规格:JDG25 (4)配置形式:暗配 | m | 60 |  |  |  | 清单
分部分项工程量清单与计价表
工程名称：赤港服务区项目安装工程安装工程 | [6 empty] | 第91页 共217页
序号 | 项目编码 | 项目名称 | 项目特征描述 | 计量单位 | 工程量 | 金 额(元)
[6 empty] | 综合单价 |  | 合价
(5)接地要求:防腐油漆，接地
874 | 030411001532 | 配管 | (1)名称:电气配管 (2)材质:镀锌钢管 (3)规格:DN50 (4)配置形式:暗配 (5)接地要求:防腐油漆，接地 | m | 96.6 |  |  |  | 清单
875 | 030411001533 | 配管 | (1)名称:电气配管 (2)材质:重型PC塑料管 (3)规格:φ25 (4)配置形式:暗配 | m | 43.73 |  |  |  | 清单
876 | 030411001534 | 配管 | (1)名称：电气配管 (2)材质：金属软管 (3)规格：DN20 (4)配置形式：明配 | m | 29.5 |  |  |  | 清单
877 | 030411001535 | 配管 | (1)名称：电气配管 (2)材质：金属软管 (3)规格：DN25 (4)配置形式：明配 | m | 10 |  |  |  | 清单
878 | 030413001110 | 铁构件 | (1)材质:型钢 (2)规格:综合 (3)名称:明管支架制作安装 | kg | 56.124 |  |  |  | 清单
879 | 030413002095 | 凿(压)槽 | (1)规格:宽70mm×深70mm (2)类型:砖结构 (3)名称:凿槽及修复 (4)填充(恢复)方式:按规范要求 | m | 255.2 |  |  |  | 清单
880 | 030502005041 | 双绞线缆 | (1)规格:UTP6 (2)名称:双绞线缆 (3)敷设方式:管内穿放 (4)线缆对数:4对 | m | 495.08 |  |  |  | 清单
881 | 030502005042 | 双绞线缆 | (1)规格:UTP6 (2)名称:双绞线缆 (3)敷设方式:线槽内布放 (4)线缆对数:4对 | m | 1180.54 |  |  |  | 清单
882 | 030502005043 | 双绞线缆 | (1)规格:e5类UTP (2)名称:双绞线缆 (3)敷设方式:管内穿放 (4)线缆对数:4对 | m | 708.81 |  |  |  | 清单
883 | 030502005044 | 双绞线缆 | (1)规格:e5类UTP (2)名称:双绞线缆 (3)敷设方式:线槽内布放 (4)线缆对数:4对 | m | 3861.39 |  |  |  | 清单
884 | 030502019009 | 双绞线缆测试 | (1)双绞线缆测试 | 链路 | 95 |  |  |  | 清单
885 | 030505005009 | 敷设射频同轴电缆 | (1)规格:SYWV-75-12 (2)名称:同轴电缆 (3)敷设方式:管内穿放 | m | 5.83 |  |  |  | 清单
分部分项工程量清单与计价表
工程名称：赤港服务区项目安装工程安装工程 | [6 empty] | 第92页 共217页
序号 | 项目编码 | 项目名称 | 项目特征描述 | 计量单位 | 工程量 | 金 额(元)
[6 empty] | 综合单价 |  | 合价
886 | 030411004421 | 配线 | (1)名称：软导线 (2)配线形式：管内穿线 (3)型号规格：HYA-10×2×0.5 | m | 5.83 |  |  |  | 清单
887 | 030502007025 | 光缆 | (1)规格:6芯 (2)名称:单模光纤 (3)敷设方式:管内穿放 | m | 5.83 |  |  |  | 清单
888 | 030411006107 | 接线盒 | (1)名称:接线盒+空白面板 (2)材质:钢制 (3)安装形式:暗装 | 个 | 69 |  |  |  | 清单
889 | 030502012021 | 信息插座 | (1)名称:数据(网络)插座 (2)安装方式:暗装 (3)底盒材质、规格:钢制底盒 | 个 | 76 |  |  |  | 清单
890 | 030502012022 | 信息插座 | (1)名称:数据(语音+网络)插座 (2)安装方式:暗装 (3)底盒材质、规格:钢制底盒 | 个 | 3 |  |  |  | 清单
891 | 030501009009 | 路由器 | (1)吸顶无线AP(无线WIFI) | 台 | 13 |  |  |  | 清单
火灾报警系统 | [8 empty] | 分项工程(17安装)
892 | 030411003144 | 桥架 | (1)名称:金属线槽 (2)型号:MR (3)规格:100×100mm (4)材质:钢制 (5)类型:槽式 (6)接地方式:接地跨接 | m | 187.29 |  |  |  | 清单
893 | 030413001111 | 铁构件 | (1)材质:型钢 (2)规格:综合 (3)名称:桥架支架制作安装 | kg | 82.033 |  |  |  | 清单
894 | 030408008018 | 防火堵洞 | (1)防火堵料 | m3 | 0.01 |  |  |  | 清单
895 | 030408009018 | 防火隔板 | (1)防火隔板 | m2 | 0.18 |  |  |  | 清单
896 | 030408002088 | 控制电缆 | (1)名称:控制电缆 (2)型号:WDZB1-KYYP (3)规格:2×6.0 (4)敷设方式、部位:管内、桥架 | m | 32.51 |  |  |  | 清单
897 | 030408002089 | 控制电缆 | (1)名称:控制电缆 (2)型号:WDZB1N-KYJY (3)规格:3×6 (4)敷设方式、部位:管内、桥架 | m | 7.99 |  |  |  | 清单
898 | 030408002090 | 控制电缆 | (1)名称:控制电缆 (2)型号:WDZB1N-KYY (3)规格:2×6.0 (4)敷设方式、部位:管内、桥架 | m | 43.18 |  |  |  | 清单
分部分项工程量清单与计价表
工程名称：赤港服务区项目安装工程安装工程 | [6 empty] | 第93页 共217页
序号 | 项目编码 | 项目名称 | 项目特征描述 | 计量单位 | 工程量 | 金 额(元)
[6 empty] | 综合单价 |  | 合价
899 | 030408002091 | 控制电缆 | (1)名称:控制电缆 (2)型号:WDZB1N-KYYP (3)规格:2×6.0 (4)敷设方式、部位:管内、桥架 | m | 32.51 |  |  |  | 清单
900 | 030408002092 | 控制电缆 | (1)名称:控制电缆 (2)型号:WDZBN-KYY (3)规格:10×2.5 (4)敷设方式、部位:管内、桥架 | m | 87.1 |  |  |  | 清单
901 | 030408007039 | 控制电缆头 | (1)名称:控制电缆头 (2)型号:WDZB1N-KYJY (3)规格:3×6 | 个 | 1 |  |  |  | 清单
902 | 030408007040 | 控制电缆头 | (1)名称:控制电缆头 (2)型号:WDZBN-KYY (3)规格:10×2.5 | 个 | 2 |  |  |  | 清单
903 | 030411001536 | 配管 | (1)名称:电气配管 (2)材质:焊接钢管 (3)规格:SC20 (4)配置形式:明配 (5)接地要求:防腐油漆，接地 | m | 2340.07 |  |  |  | 清单
904 | 030411001537 | 配管 | (1)名称:电气配管 (2)材质:焊接钢管 (3)规格:SC20 (4)配置形式:暗配 (5)接地要求:防腐油漆，接地 | m | 326.3 |  |  |  | 清单
905 | 030411001538 | 配管 | (1)名称:电气配管 (2)材质:镀锌钢管 (3)规格:DN50 (4)配置形式:明配 (5)接地要求:防腐油漆，接地 | m | 16.68 |  |  |  | 清单
906 | 030411001539 | 配管 | (1)名称:金属软管 (2)规格:DN20 | m | 47 |  |  |  | 清单
907 | 030411001540 | 配管 | (1)名称:金属软管 (2)规格:DN50 | m | 1 |  |  |  | 清单
908 | 030408010046 | 防火涂料 | (1)名称:防火涂料 (2)部位:管道 | m2 | 147.375 |  |  |  | 清单
909 | 030413001112 | 铁构件 | (1)材质:型钢 (2)规格:综合 (3)名称:明管支架制作安装 | kg | 290.995 |  |  |  | 清单
910 | 030413002096 | 凿(压)槽 | (1)规格:宽70mm×深70mm (2)类型:砖结构 (3)名称:凿槽及修复 (4)填充(恢复)方式:按规范要求 | m | 315.9 |  |  |  | 清单
911 | 030411004422 | 配线 | (1)名称:电气配线 (2)型号:WDZB1N-BYJ (3)规格:6mm2 (4)材质:铜芯 (5)配线部位:桥架 | m | 65.02 |  |  |  | 清单
912 | 030411004423 | 配线 | (1)名称:电气配线 | m | 1807.32 |  |  |  | 清单
分部分项工程量清单与计价表
工程名称：赤港服务区项目安装工程安装工程 | [6 empty] | 第94页 共217页
序号 | 项目编码 | 项目名称 | 项目特征描述 | 计量单位 | 工程量 | 金 额(元)
[6 empty] | 综合单价 |  | 合价
(2)型号:WDZBN-BYJ (3)规格:2.5mm2 (4)材质:铜芯 (5)配线部位:管内
913 | 030411004424 | 配线 | (1)名称:电气配线 (2)型号:WDZBN-BYJ (3)规格:2.5mm2 (4)材质:铜芯 (5)配线部位:桥架 | m | 966 |  |  |  | 清单
914 | 030411004425 | 配线 | (1)名称:软导线 (2)型号:WDZBN-RY (3)规格:1.5 (4)配线部位:管内 | m | 810.22 |  |  |  | 清单
915 | 030411004426 | 配线 | (1)名称:软导线 (2)型号:WDZBN-RYS (3)规格:2×1.5 (4)配线部位:管内 | m | 1812.88 |  |  |  | 清单
916 | 030411004427 | 配线 | (1)名称:软导线 (2)型号:WDZBN-RYS (3)规格:2×1.5 (4)配线部位:桥架 | m | 591.08 |  |  |  | 清单
917 | 030411004428 | 配线 | (1)名称:软导线 (2)型号:WDZBN-RYYP (3)规格:2×1.0 (4)配线部位:管内 | m | 462.88 |  |  |  | 清单
918 | 030411006108 | 接线盒 | (1)名称:接线盒 (2)材质:钢制 (3)安装形式:暗装 | 个 | 353 |  |  |  | 清单
919 | 030411006109 | 接线盒 | (1)名称:接线盒+空白面板 (2)材质:钢制 (3)安装形式:暗装 | 个 | 18 |  |  |  | 清单
920 | 030904001021 | 点型探测器 | (1)名称:感温探测器(地址码) | 个 | 5 |  |  |  | 清单
921 | 030904001022 | 点型探测器 | (1)名称:感烟探测器(地址码) | 个 | 183 |  |  |  | 清单
922 | 030904002001 | 线型探测器 | (1)线型光束感烟火灾探测器(发射) | m | 6 |  |  |  | 清单
923 | 030904003039 | 按钮 | (1)名称:手动报警按钮-带插孔(地址码) | 个 | 19 |  |  |  | 清单
924 | 030904003040 | 按钮 | (1)名称:消火栓按钮(带地址型) | 个 | 25 |  |  |  | 清单
925 | 030904005009 | 声光报警器 | (1)名称:火警声光报警器 | 个 | 22 |  |  |  | 清单
926 | 030904006009 | 消防报警电话插孔(电话） | (1)名称:电话分机 | 部 | 4 |  |  |  | 清单
927 | 030904007017 | 消防广播(扬声器） | (1)名称:广播扬声器 (2)安装方式:壁挂式 | 个 | 7 |  |  |  | 清单
928 | 030904007018 | 消防广播(扬声器） | (1)名称:广播扬声器 (2)安装方式:吸顶 | 个 | 26 |  |  |  | 清单
929 | 030904008097 | 模块(模块箱) | (1)名称:消防接线箱XF | 个 | 2 |  |  |  | 清单
930 | 030904008098 | 模块(模块箱) | (1)名称:短路隔离器 | 个 | 20 |  |  |  | 清单
分部分项工程量清单与计价表
工程名称：赤港服务区项目安装工程安装工程 | [6 empty] | 第95页 共217页
序号 | 项目编码 | 项目名称 | 项目特征描述 | 计量单位 | 工程量 | 金 额(元)
[6 empty] | 综合单价 |  | 合价
931 | 030904008099 | 模块(模块箱） | (1)名称:输入 模块 | 个 | 44 |  |  |  | 清单
932 | 030904008100 | 模块(模块箱） | (1)名称:输入输出模块 | 个 | 62 |  |  |  | 清单
933 | 闽03070501033 | 消防控制装置 | (1)消防控制装置接线(正压送风阀排烟阀防火阀) | 台 | 22 |  |  |  | 清单
934 | 闽03070501034 | 消防控制装置 | (1)消防控制装置接线(电动防火门、防火卷帘门、消防设施电控箱) | 台 | 27 |  |  |  | 清单
935 | 闽03070501035 | 消防控制装置 | (1)消防控制装置接线(水流指示器) | 台 | 2 |  |  |  | 清单
936 | 闽03070501036 | 消防控制装置 | (1)消防控制装置接线(压力开关信号阀) | 台 | 2 |  |  |  | 清单
937 | 030905003057 | 防火控制装置调试 | (1)防火控制装置调试(切断非消防电源调试) | 个 | 15 |  |  |  | 清单
938 | 030905003058 | 防火控制装置调试 | (1)防火控制装置调试(消防风机调试) | 个 | 2 |  |  |  | 清单
939 | 030905003059 | 防火控制装置调试 | (1)防火控制装置调试(消防水泵联动调试) | 个 | 2 |  |  |  | 清单
940 | 030905003060 | 防火控制装置调试 | (1)防火控制装置调试(防火卷帘门) | 个 | 27 |  |  |  | 清单
941 | 030905003061 | 防火控制装置调试 | (1)火灾事故广播、消防通信系统调试(广播喇叭及音箱、电话插孔) | 个 | 48 |  |  |  | 清单
942 | 030905003062 | 防火控制装置调试 | (1)火灾事故广播、消防通信系统调试(通信分机) | 个 | 4 |  |  |  | 清单
943 | 030905003063 | 防火控制装置调试 | (1)防火控制装置调试(消防电梯调试) | 个 | 1 |  |  |  | 清单
消防设备电源监控系统 | [8 empty] | 分项工程(17安装)
944 | 030411001541 | 配管 | (1)名称:电气配管 (2)材质:镀锌钢管 (3)规格:DN50 (4)配置形式:明配 (5)接地要求:防腐油漆，接地 | m | 18 |  |  |  | 清单
945 | 030411001542 | 配管 | (1)名称:电气配管 (2)材质:镀锌钢管 (3)规格:DN50 (4)配置形式:暗配 (5)接地要求:防腐油漆，接地 | m | 16 |  |  |  | 清单
946 | 030411001543 | 配管 | (1)名称:金属软管 (2)规格:DN50 | m | 0.5 |  |  |  | 清单
947 | 030413001113 | 铁构件 | (1)材质:型钢 (2)规格:综合 (3)名称:明管支架制作安装 | kg | 3.33 |  |  |  | 清单
948 | 030408010047 | 防火涂料 | (1)名称:防火涂料 (2)部位:管道 | m2 | 2.826 |  |  |  | 清单
分部分项工程量清单与计价表
工程名称：赤港服务区项目安装工程安装工程 | [6 empty] | 第96页 共217页
序号 | 项目编码 | 项目名称 | 项目特征描述 | 计量单位 | 工程量 | 金 额(元)
[6 empty] | 综合单价 |  | 合价
949 | 030413002097 | 凿(压)槽 | (1)规格:宽mm×深mm70×70 (2)类型:砖结构 (3)名称:凿槽及修复 (4)填充(恢复)方式:按规范要求 | m | 16 |  |  |  | 清单
950 | 030411004429 | 配线 | (1)名称:电气配线 (2)型号:WDZB1N-BYJ (3)规格:2.5mm2 (4)材质:铜芯 (5)配线部位:管内 | m | 77 |  |  |  | 清单
951 | 030411004430 | 配线 | (1)名称:电气配线 (2)型号:WDZB1N-BYJ (3)规格:2.5mm2 (4)材质:铜芯 (5)配线部位:线槽配线 | m | 55.42 |  |  |  | 清单
952 | 030411004431 | 配线 | (1)名称:软导线 (2)型号:WDZB1N-RYS (3)规格:2×4 (4)配线部位:管内 | m | 38.4 |  |  |  | 清单
953 | 030411004432 | 配线 | (1)名称:软导线 (2)型号:WDZB1N-RYS (3)规格:2×4 (4)配线部位:线槽 | m | 27.71 |  |  |  | 清单
954 | 030904008101 | 模块(模块箱) | (1)名称:ZVXA电压传感器 | 个 | 12 |  |  |  | 清单
955 | 030411006110 | 接线盒 | (1)名称:接线盒+空白面板 (2)材质:钢制 (3)安装形式:暗装 | 个 | 1 |  |  |  | 清单
漏电火灾监控系统 | [8 empty] | 分项工程(17安装)
956 | 030411001544 | 配管 | (1)名称:电气配管 (2)材质:焊接钢管 (3)规格:SC20 (4)配置形式:暗配 (5)接地要求:防腐油漆，接地 | m | 30 |  |  |  | 清单
957 | 030411001545 | 配管 | (1)名称:电气配管 (2)材质:焊接钢管 (3)规格:SC20 (4)配置形式:明配 (5)接地要求:防腐油漆，接地 | m | 43.17 |  |  |  | 清单
958 | 030411001546 | 配管 | (1)名称:金属软管 (2)规格:DN20 | m | 1.5 |  |  |  | 清单
959 | 030413001114 | 铁构件 | (1)材质:型钢 (2)规格:综合 (3)名称:明管支架制作安装 | kg | 5.353 |  |  |  | 清单
960 | 030408010048 | 防火涂料 | (1)名称:防火涂料 (2)部位:管道 | m2 | 2.711 |  |  |  | 清单
961 | 030413002098 | 凿(压)槽 | (1)规格:宽mm×深mm70×70 (2)类型:砖结构 | m | 15 |  |  |  | 清单
分部分项工程量清单与计价表
工程名称：赤港服务区项目安装工程安装工程 | [6 empty] | 第97页 共217页
序号 | 项目编码 | 项目名称 | 项目特征描述 | 计量单位 | 工程量 | 金 额(元)
[6 empty] | 综合单价 |  | 合价
(3)名称:凿槽及修复 (4)填充(恢复)方式:按规范要求
962 | 030411004433 | 配线 | (1)名称:软导线 (2)型号:WDZB1-RYYSP (3)规格:2×1.5 (4)配线部位:管内 | m | 86.67 |  |  |  | 清单
963 | 030411004434 | 配线 | (1)名称:软导线 (2)型号:WDZB1-RYYSP (3)规格:2×1.5 (4)配线部位:线槽配线 | m | 92.92 |  |  |  | 清单
964 | 030904008102 | 模块(模块箱) | (1)名称:温度及剩余电流故障报警 | 个 | 12 |  |  |  | 清单
965 | 030904008103 | 模块(模块箱) | (1)名称:监控探测器WEFPT-50FRD4 IΔ | 个 | 3 |  |  |  | 清单
966 | 030904008104 | 模块(模块箱) | (1)名称:监控探测器WEFPT-125FRD4 IΔ | 个 | 2 |  |  |  | 清单
967 | 030904008105 | 模块(模块箱) | (1)名称:监控探测器WEFPT-250FRD4 IΔ | 个 | 2 |  |  |  | 清单
968 | 030904008106 | 模块(模块箱) | (1)名称:监控探测器WEFPT-250FRD4 IΔ | 个 | 1 |  |  |  | 清单
969 | 030904008107 | 模块(模块箱) | (1)名称:监控探测器WEFPT-250FRD4 IΔ | 个 | 4 |  |  |  | 清单
970 | 030411006111 | 接线盒 | (1)名称:接线盒+空白面板 (2)材质:钢制 (3)安装形式:暗装 | 个 | 3 |  |  |  | 清单
防火门监控系统 | [8 empty] | 分项工程(17安装)
971 | 030411001547 | 配管 | (1)名称:电气配管 (2)材质:焊接钢管 (3)规格:SC20 (4)配置形式:暗配 (5)接地要求:防腐油漆，接地 | m | 21.2 |  |  |  | 清单
972 | 030411001548 | 配管 | (1)名称:电气配管 (2)材质:焊接钢管 (3)规格:SC20 (4)配置形式:明配 (5)接地要求:防腐油漆，接地 | m | 41.01 |  |  |  | 清单
973 | 030411001549 | 配管 | (1)名称:电气配管 (2)材质:镀锌钢管 (3)规格:DN50 (4)配置形式:暗配 (5)接地要求:防腐油漆，接地 | m | 2 |  |  |  | 清单
974 | 030411001550 | 配管 | (1)名称:金属软管 (2)规格:DN20 | m | 1.5 |  |  |  | 清单
975 | 030413001115 | 铁构件 | (1)材质:型钢 (2)规格:综合 (3)名称:明管支架制作安装 | kg | 5.085 |  |  |  | 清单
976 | 030408010049 | 防火涂料 | (1)名称:防火涂料 | m2 | 2.575 |  |  |  | 清单
分部分项工程量清单与计价表
工程名称：赤港服务区项目安装工程安装工程 | [6 empty] | 第98页 共217页
序号 | 项目编码 | 项目名称 | 项目特征描述 | 计量单位 | 工程量 | 金 额(元)
[6 empty] | 综合单价 |  | 合价
(2)部位:管道
977 | 030413002099 | 凿(压)槽 | (1)规格:宽mm×深mm70×70 (2)类型:砖结构 (3)名称:凿槽及修复 (4)填充(恢复)方式:按规范要求 | m | 14.84 |  |  |  | 清单
978 | 030411004435 | 配线 | (1)名称:软导线 (2)型号:WDZB1N-RYS (3)规格:2×6 (4)配线部位:管内 | m | 2 |  |  |  | 清单
979 | 030411004436 | 配线 | (1)名称:软导线 (2)型号:WDZB1N-RYS (3)规格:2×1.5 (4)配线部位:管内 | m | 63.71 |  |  |  | 清单
980 | 030411004437 | 配线 | (1)名称:软导线 (2)型号:WDZB1N-RYS (3)规格:2×1.5 (4)配线部位:线槽配线 | m | 115.88 |  |  |  | 清单
981 | 030411006112 | 接线盒 | (1)名称:接线盒+空白面板 (2)材质:钢制 (3)安装形式:暗装 | 个 | 3 |  |  |  | 清单
982 | 030904008108 | 模块(模块箱) | (1)常闭防火门监控模块 | 个 | 6 |  |  |  | 清单
983 | 030507007009 | 出入口执行机构设备 | (1)名称:防火门门磁开关 | 台 | 6 |  |  |  | 清单
能耗监控系统 | [8 empty] | 分项工程(17安装)
984 | 030411001551 | 配管 | (1)名称:电气配管 (2)材质:焊接钢管 (3)规格:SC20 (4)配置形式:暗配 (5)接地要求:防腐油漆，接地 | m | 35 |  |  |  | 清单
985 | 030411001552 | 配管 | (1)名称:电气配管 (2)材质:焊接钢管 (3)规格:SC20 (4)配置形式:明配 (5)接地要求:防腐油漆，接地 | m | 137.8 |  |  |  | 清单
986 | 030411001553 | 配管 | (1)名称:金属软管 (2)规格:DN20 | m | 3 |  |  |  | 清单
987 | 030413001116 | 铁构件 | (1)材质:型钢 (2)规格:综合 (3)名称:明管支架制作安装 | kg | 17.087 |  |  |  | 清单
988 | 030413002100 | 凿(压)槽 | (1)规格:宽mm×深mm70×70 (2)类型:砖结构 (3)名称:凿槽及修复 (4)填充(恢复)方式:按规范要求 | m | 17.5 |  |  |  | 清单
989 | 030411004438 | 配线 | (1)名称:软导线 (2)型号:WDZB-RYS | m | 192.8 |  |  |  | 清单
分部分项工程量清单与计价表
工程名称：赤港服务区项目安装工程安装工程 | [6 empty] | 第99页 共217页
序号 | 项目编码 | 项目名称 | 项目特征描述 | 计量单位 | 工程量 | 金 额(元)
[6 empty] | 综合单价 |  | 合价
(3)规格:2×1.5 (4)配线部位:管内
990 | 030411004439 | 配线 | (1)名称:软导线 (2)型号:WDZB-RYS (3)规格:2×1.5 (4)配线部位:线槽配线 | m | 139.2 |  |  |  | 清单
991 | 030602001009 | 显示仪表 | (1)名称:三相智能电表PD510-G44/R (2)含调试 | 台 | 17 |  |  |  | 清单
992 | 030411006113 | 接线盒 | (1)名称:接线盒+空白面板 (2)材质:钢制 (3)安装形式:暗装 | 个 | 6 |  |  |  | 清单
CO2监控系统 | [8 empty] | 分项工程(17安装)
993 | 030411001554 | 配管 | (1)名称:电气配管 (2)材质:焊接钢管 (3)规格:SC20 (4)配置形式:暗配 (5)接地要求:防腐油漆，接地 | m | 3.5 |  |  |  | 清单
994 | 030411001555 | 配管 | (1)名称:电气配管 (2)材质:焊接钢管 (3)规格:SC20 (4)配置形式:明配 (5)接地要求:防腐油漆，接地 | m | 7.3 |  |  |  | 清单
995 | 030411001556 | 配管 | (1)名称:金属软管 (2)规格:DN20 | m | 1 |  |  |  | 清单
996 | 030413001117 | 铁构件 | (1)材质:型钢 (2)规格:综合 (3)名称:明管支架制作安装 | kg | 0.905 |  |  |  | 清单
997 | 030408010050 | 防火涂料 | (1)名称:防火涂料 (2)部位:管道 | m2 | 0.458 |  |  |  | 清单
998 | 030413002101 | 凿(压)槽 | (1)规格:宽mm×深mm70×70 (2)类型:砖结构 (3)名称:凿槽及修复 (4)填充(恢复)方式:按规范要求 | m | 3.5 |  |  |  | 清单
999 | 030411004440 | 配线 | (1)名称:软导线 (2)型号:WDZB-RYS (3)规格:2×1.5 (4)配线部位:管内 | m | 12.8 |  |  |  | 清单
1000 | 030411004441 | 配线 | (1)名称:软导线 (2)型号:WDZB-RYS (3)规格:2×1.5 (4)配线部位:线槽配线 | m | 44.79 |  |  |  | 清单
1001 | 030411006114 | 接线盒 | (1)名称:接线盒+空白面板 (2)材质:钢制 (3)安装形式:暗装 | 个 | 2 |  |  |  | 清单
1002 | 030607001009 | 安全监测装置 | (1)CO2监测控制器 | 台 |  |  |  |  | 清单
分部分项工程量清单与计价表
工程名称：赤港服务区项目安装工程安装工程 | [6 empty] | 第100页 共217页
序号 | 项目编码 | 项目名称 | 项目特征描述 | 计量单位 | 工程量 | 金 额(元)
[6 empty] | 综合单价 |  | 合价
1003 | 030503003001 | 控制器 | (1)CO2监测控制器 | 套 | 1 |  |  |  | 清单
1004 | 030607001010 | 安全监测装置 | (1)CO2监测控制器 | 台 | 1 |  |  |  | 清单
电梯五方通话系统 | [8 empty] | 分项工程(17安装)
1005 | 030411001557 | 配管 | (1)名称:电气配管 (2)材质:焊接钢管 (3)规格:SC25 (4)配置形式:明配 (5)接地要求:防腐油漆，接地 | m | 30 |  |  |  | 清单
1006 | 030411006115 | 接线盒 | (1)材质:接线盒 (2)规格:146H50 (3)安装形式:明装 | 个 | 1 |  |  |  | 清单
自动跟踪定位射流灭火系统 | [8 empty] | 分项工程(17安装)
1007 | 030411001558 | 配管 | (1)名称:电气配管 (2)材质:焊接钢管 (3)规格:SC15 (4)配置形式:明配 (5)接地要求:防腐油漆，接地 | m | 73.4 |  |  |  | 清单
1008 | 030411001559 | 配管 | (1)名称:电气配管 (2)材质:焊接钢管 (3)规格:SC15 (4)配置形式:暗配 (5)接地要求:防腐油漆，接地 | m | 799.42 |  |  |  | 清单
1009 | 030413001118 | 铁构件 | (1)材质:型钢 (2)规格:综合 (3)名称:明管支架制作安装 | kg | 95.131 |  |  |  | 清单
1010 | 030413002102 | 凿(压)槽 | (1)规格:宽mm×深mm70×70 (2)类型:砖结构 (3)名称:凿槽及修复 (4)填充(恢复)方式:按规范要求 | m | 63.2 |  |  |  | 清单
1011 | 030411004442 | 配线 | (1)名称:软导线 (2)型号:WDZB1N-RYS (3)规格:2×1.5 (4)配线部位:管内 | m | 30 |  |  |  | 清单
1012 | 030411004443 | 配线 | (1)名称:软导线 (2)型号:WDZB1N-RYYP (3)规格:2×1.5 (4)配线部位:管内 | m | 15 |  |  |  | 清单
1013 | 030411004444 | 配线 | (1)名称:软导线 (2)型号:WDZB1N-RYS (3)规格:3×2.5 (4)配线部位:管内 | m | 186.52 |  |  |  | 清单
1014 | 030411004445 | 配线 | (1)名称:软导线 (2)型号:WDZB1N-RYS (3)规格:6×1.5 (4)配线部位:管内 | m | 15 |  |  |  | 清单
1015 | 030502005045 | 双绞线缆 | (1)规格:(不低于B1阻燃)超六类网线 (2)名称:双绞线缆 | m | 127.85 |  |  |  | 清单
分部分项工程量清单与计价表
工程名称：赤港服务区项目安装工程安装工程 | [6 empty] | 第101页 共217页
序号 | 项目编码 | 项目名称 | 项目特征描述 | 计量单位 | 工程量 | 金 额(元)
[6 empty] | 综合单价 |  | 合价
(3)敷设方式:管内穿放 (4)线缆对数:4对
1016 | 030502007026 | 光缆 | (1)规格:单模2芯铠装光纤 (2)名称:光缆 (3)敷设方式:管内敷设 | m | 525.95 |  |  |  | 清单
1017 | 030404017559 | 配电箱 | (1)水炮现场控制箱 | 台 | 6 |  |  |  | 清单
1018 | 030507012009 | 视频传输设备 | (1)消防炮解码器 | 台 | 6 |  |  |  | 清单
1019 | 030502015009 | 光缆终端盒 | (1)终端盒 | 个 | 2 |  |  |  | 清单
1020 | 030502014009 | 光纤连接 | (1)光纤连接(熔接法 单模) | 芯 | 24 |  |  |  | 清单
1021 | 030502009009 | 跳线 | (1)光纤跳线 | 条 | 12 |  |  |  | 清单
给水工程 | [8 empty] | 分项工程(17安装)
1022 | 031001007045 | 复合管 | (1)安装部位:室内 (2)介质:给水 (3)规格、压力等级:钢塑复合钢管(聚乙烯PE)DN25 1.6MPa (4)连接形式:螺纹连接 (5)压力试验及吹、洗设计要求:管道消毒、水压试验及水冲洗 | m | 13.38 |  |  |  | 清单
1023 | 031001007046 | 复合管 | (1)安装部位:室内 (2)介质:给水 (3)规格、压力等级:钢塑复合钢管(聚乙烯PE)DN32 1.6MPa (4)连接形式:螺纹连接 (5)压力试验及吹、洗设计要求:管道消毒、水压试验及水冲洗 | m | 71.32 |  |  |  | 清单
1024 | 031001007047 | 复合管 | (1)安装部位:室内 (2)介质:给水 (3)规格、压力等级:钢塑复合钢管(聚乙烯PE)DN50 1.6MPa (4)连接形式:螺纹连接 (5)压力试验及吹、洗设计要求:管道消毒、水压试验及水冲洗 | m | 35.11 |  |  |  | 清单
1025 | 031001007048 | 复合管 | (1)安装部位:室内 (2)介质:给水 (3)规格、压力等级:钢塑复合钢管(聚乙烯PE)DN100 1.6MPa (4)连接形式:螺纹连接 (5)压力试验及吹、洗设计要求:管道消毒、水压试验及水冲洗 | m | 301.8 |  |  |  | 清单
分部分项工程量清单与计价表
工程名称：赤港服务区项目安装工程安装工程 | [6 empty] | 第102页 共217页
序号 | 项目编码 | 项目名称 | 项目特征描述 | 计量单位 | 工程量 | 金 额(元)
[6 empty] | 综合单价 |  | 合价
1026 | 031001006314 | 塑料管 | (1)连接形式:热熔连接 (2)安装部位:室内 (3)介质:给水 (4)材质、规格:PPR塑料给水管DN15 (5)压力试验及吹、洗设计要求:管道消毒、水压试验及水冲洗 | m | 49.8 |  |  |  | 清单
1027 | 031001006315 | 塑料管 | (1)连接形式:热熔连接 (2)安装部位:室内 (3)介质:给水 (4)材质、规格:PPR塑料给水管DN20 (5)压力试验及吹、洗设计要求:管道消毒、水压试验及水冲洗 | m | 13.3 |  |  |  | 清单
1028 | 031001006316 | 塑料管 | (1)连接形式:热熔连接 (2)安装部位:室内 (3)介质:给水 (4)材质、规格:PPR塑料给水管DN25 (5)压力试验及吹、洗设计要求:管道消毒、水压试验及水冲洗 | m | 24.35 |  |  |  | 清单
1029 | 031001006317 | 塑料管 | (1)连接形式:热熔连接 (2)安装部位:室内 (3)介质:给水 (4)材质、规格:PPR塑料给水管DN32 (5)压力试验及吹、洗设计要求:管道消毒、水压试验及水冲洗 | m | 10.83 |  |  |  | 清单
1030 | 031001006318 | 塑料管 | (1)连接形式:热熔连接 (2)安装部位:室内 (3)介质:给水 (4)材质、规格:PPR塑料给水管DN40 (5)压力试验及吹、洗设计要求:管道消毒、水压试验及水冲洗 | m | 2.86 |  |  |  | 清单
1031 | 031002001057 | 管道支架 | (1)材质:型钢 (2)管架形式:管道支架制作安装 | kg | 14.39 |  |  |  | 清单
1032 | 031201003089 | 金属结构刷油 | (1)结构类型:一般结构 (2)除锈级别:轻锈 (3)油漆品种:红丹防锈漆、调和漆 (4)涂刷遍数、漆膜厚度:各两遍 | kg | 14.39 |  |  |  | 清单
1033 | 031002003213 | 套管 | (1)材质:焊接钢管 (2)规格:DN50 (3)填料材质:按规范 | 个 | 2 |  |  |  | 清单
分部分项工程量清单与计价表
工程名称：赤港服务区项目安装工程安装工程 | [6 empty] | 第103页 共217页
序号 | 项目编码 | 项目名称 | 项目特征描述 | 计量单位 | 工程量 | 金 额(元)
[6 empty] | 综合单价 |  | 合价
要求 (4)名称、类型:穿楼板套管
1034 | 030413003113 | 打洞(孔) | (1)规格:DN50 (2)类型:混凝土楼板 (3)名称:打孔洞及堵洞 (4)填充(恢复)方式:按规范要求 | 个 | 2 |  |  |  | 清单
1035 | 031003001217 | 螺纹阀门 | (1)类型:减压阀 (2)规格、压力等级:DN20 420X型 (3)连接形式:螺纹连接 | 个 | 2 |  |  |  | 清单
1036 | 031003001218 | 螺纹阀门 | (1)类型:减压阀 (2)规格、压力等级:DN32 420X型 (3)连接形式:螺纹连接 | 个 | 2 |  |  |  | 清单
1037 | 031003001219 | 螺纹阀门 | (1)类型:可调式减压阀 (2)规格、压力等级:DN32 (3)连接形式:螺纹连接 | 个 | 4 |  |  |  | 清单
1038 | 031003001220 | 螺纹阀门 | (1)类型:减压阀 (2)规格、压力等级:DN40 420X型 (3)连接形式:螺纹连接 | 个 | 1 |  |  |  | 清单
1039 | 031003001221 | 螺纹阀门 | (1)类型:可调式减压阀 (2)规格、压力等级:DN50 (3)连接形式:螺纹连接 | 个 | 2 |  |  |  | 清单
1040 | 031003003117 | 焊接法兰阀门 | (1)连接形式:法兰连接 (2)规格、压力等级:可调式减压阀DN100 | 个 | 1 |  |  |  | 清单
1041 | 031003001222 | 螺纹阀门 | (1)类型:截止阀 (2)规格、压力等级:DN20 (3)连接形式:螺纹连接 | 个 | 9 |  |  |  | 清单
1042 | 031003001223 | 螺纹阀门 | (1)类型:截止阀 (2)规格、压力等级:DN32 (3)连接形式:螺纹连接 | 个 | 6 |  |  |  | 清单
1043 | 031003001224 | 螺纹阀门 | (1)类型:截止阀 (2)规格、压力等级:DN40 (3)连接形式:螺纹连接 | 个 | 1 |  |  |  | 清单
1044 | 031003001225 | 螺纹阀门 | (1)类型:截止阀 | 个 | 2 |  |  |  | 清单
分部分项工程量清单与计价表
工程名称：赤港服务区项目安装工程安装工程 | [6 empty] | 第104页 共217页
序号 | 项目编码 | 项目名称 | 项目特征描述 | 计量单位 | 工程量 | 金 额(元)
[6 empty] | 综合单价 |  | 合价
(2)规格、压力等级:DN50 (3)连接形式:螺纹连接
1045 | 031003001226 | 螺纹阀门 | (1)类型:排气阀 (2)规格、压力等级:DN20 (3)连接形式:螺纹连接 | 个 | 7 |  |  |  | 清单
1046 | 031003001227 | 螺纹阀门 | (1)类型:闸阀 (2)规格、压力等级:DN32 (3)连接形式:螺纹连接 | 个 | 4 |  |  |  | 清单
1047 | 031003001228 | 螺纹阀门 | (1)类型:闸阀 (2)规格、压力等级:DN50 (3)连接形式:螺纹连接 | 个 | 2 |  |  |  | 清单
1048 | 031003003118 | 焊接法兰阀门 | (1)连接形式:法兰连接 (2)规格、压力等级:截止阀DN100 | 个 | 1 |  |  |  | 清单
1049 | 031003011081 | 法兰 | (1)材质:碳钢 (2)规格、压力等级:法兰DN100 | 副 | 2 |  |  |  | 清单
1050 | 031003010057 | 软接头(软管) | (1)规格:DN15 (2)金属软管 (3)连接形式:螺纹连接 | 个 | 6 |  |  |  | 清单
1051 | 031003013075 | 水表 | (1)安装部位(室内外):室内 (2)型号、规格:远传水表LXS-15 (3)连接形式:螺纹 | 个 | 2 |  |  |  | 清单
1052 | 031003013076 | 水表 | (1)安装部位(室内外):室内 (2)型号、规格:远传水表LXS-25 (3)连接形式:螺纹 | 个 | 2 |  |  |  | 清单
1053 | 031003013077 | 水表 | (1)安装部位(室内外):室内 (2)型号、规格:远传水表LXS-25E (3)连接形式:螺纹 | 个 | 4 |  |  |  | 清单
1054 | 031003013078 | 水表 | (1)安装部位(室内外):室内 (2)型号、规格:远传水表LXS-32 (3)连接形式:螺纹 | 个 | 1 |  |  |  | 清单
1055 | 031003013079 | 水表 | (1)安装部位(室内外):室内 (2)型号、规格:远传水表LXS-40 (3)连接形式:螺纹 | 个 | 2 |  |  |  | 清单
1056 | 031003013080 | 水表 | (1)安装部位(室内外) | 个 | 1 |  |  |  | 清单
分部分项工程量清单与计价表
工程名称：赤港服务区项目安装工程安装工程 | [6 empty] | 第105页 共217页
序号 | 项目编码 | 项目名称 | 项目特征描述 | 计量单位 | 工程量 | 金 额(元)
[6 empty] | 综合单价 |  | 合价
:室内 (2)型号、规格:远传水表LXS-80E (3)连接形式:螺纹
1057 | 031004014145 | 给、排水附(配)件 | (1)型号、规格:水龙头DN20 | 个 | 7 |  |  |  | 清单
1058 | 031006012021 | 热水器、开水炉 | (1)小厨宝 | 台 | 6 |  |  |  | 清单
1059 | 030413002103 | 凿(压)槽 | (1)规格:宽mm×深mm70×70 (2)类型:砖结构 (3)名称:凿槽及修复 (4)填充(恢复)方式:按规范要求 | m | 14.39 |  |  |  | 清单
1060 | 010101007117 | 管沟土方 | (1)土壤类别:三类土 (2)管外径:DN50 (3)挖沟深度:0.6米 (4)回填要求:原土回填 | m | 42.89 |  |  |  | 清单
1061 | 010101007118 | 管沟土方 | (1)土壤类别:三类土 (2)管外径:DN50 (3)挖沟深度:1米 (4)回填要求:原土回填 | m | 71.58 |  |  |  | 清单
1062 | 010101007119 | 管沟土方 | (1)土壤类别:三类土 (2)管外径:DN100 (3)挖沟深度:1米 (4)回填要求:原土回填 | m | 3.73 |  |  |  | 清单
1063 | 040101002037 | 挖沟槽土方 | (1)土壤类别:三类土 (2)挖土深度:2m以内 | m3 | 280.57 |  |  |  | 清单
1064 | 040305001048 | 垫层 | (1)厚度:200mm厚 (2)材料品种、规格:砂垫层 | m3 | 43.27 |  |  |  | 清单
1065 | 040103001078 | 填方 | (1)密实度要求:满足设计及规范要求 (2)填方材料品种:回填砂 (3)填方粒径要求:满足设计及规范要求 (4)填方来源、运距:外购 | m3 | 126.79 |  |  |  | 清单
1066 | 040103001079 | 填方 | (1)密实度要求:满足设计及规范要求 (2)填方粒径要求:满足设计及规范要求 (3)填方来源、运距:原土回填 | m3 | 108.19 |  |  |  | 清单
1067 | 040103002041 | 余方弃置 | (1)废弃料品种:废弃挖土方 (2)运距:场内转运3km | m3 | 156.21 |  |  |  | 清单
排水系统 | [8 empty] | 分项工程(17安装)
1068 | 031001006319 | 塑料管 | (1)连接形式:粘接 (2)安装部位:室内 (3)介质:排水 (4)材质、规格:UPVC | m | 125.79 |  |  |  | 清单
分部分项工程量清单与计价表
工程名称：赤港服务区项目安装工程安装工程 | [6 empty] | 第106页 共217页
序号 | 项目编码 | 项目名称 | 项目特征描述 | 计量单位 | 工程量 | 金 额(元)
[6 empty] | 综合单价 |  | 合价
塑料排水管DN150 (5)压力试验及吹、洗设计要求:灌水试验
1069 | 031001006320 | 塑料管 | (1)连接形式:粘接 (2)安装部位:室内 (3)介质:排水 (4)材质、规格:UPVC塑料排水管DN100 (5)压力试验及吹、洗设计要求:灌水试验 | m | 104.56 |  |  |  | 清单
1070 | 031001006321 | 塑料管 | (1)连接形式:粘接 (2)安装部位:室内 (3)介质:排水 (4)材质、规格:UPVC塑料排水管DN50 (5)压力试验及吹、洗设计要求:灌水试验 | m | 11.2 |  |  |  | 清单
1071 | 031004006037 | 大便器 | (1)材质:瓷质 (2)规格、类型:坐式大便器安装(连体水箱) (3)附件名称、数量:配套的给水、排水附件 | 组 | 1 |  |  |  | 清单
1072 | 031004007033 | 小便器 | (1)材质:瓷质 (2)规格、类型:壁挂式小便器安装(感应开关 埋入式) (3)附件名称、数量:配套的给水、排水附件 | 组 | 1 |  |  |  | 清单
1073 | 031004003041 | 洗脸盆 | (1)材质:瓷质 (2)规格、类型:洗脸盆(台下式 感应龙头) (3)附件名称、数量:配套的给水、排水附件 | 组 | 1 |  |  |  | 清单
1074 | 030406006049 | 低压交流异步电动机 | (1)低压电器装置接线(自动冲洗感应器接线) | 台 | 2 |  |  |  | 清单
1075 | 031004014146 | 给、排水附(配)件 | (1)阻火圈DN100 | 个 | 2 |  |  |  | 清单
1076 | 031004014147 | 给、排水附(配)件 | (1)材质:钢制 (2)型号、规格:地漏DN50 (3)安装方式:带存水弯 | 个 | 3 |  |  |  | 清单
1077 | 031004014148 | 给、排水附(配)件 | (1)材质:钢制 (2)型号、规格:网框式地漏DN100 (3)安装方式:带存水弯 | 个 | 20 |  |  |  | 清单
1078 | 031004014149 | 给、排水附(配)件 | (1)型号、规格:清扫口DN100 | 个 |  |  |  |  | 清单
1079 | 031002003214 | 套管 | (1)材质:焊接钢管 (2)规格:DN100 (3)填料材质:按规范 | 个 | 3 |  |  |  | 清单
分部分项工程量清单与计价表
工程名称：赤港服务区项目安装工程安装工程 | [6 empty] | 第107页 共217页
序号 | 项目编码 | 项目名称 | 项目特征描述 | 计量单位 | 工程量 | 金 额(元)
[6 empty] | 综合单价 |  | 合价
要求 (4)名称、类型:穿楼板套管
1080 | 031002003215 | 套管 | (1)材质:无缝钢管 (2)规格:DN100 (3)填料材质:按规范要求 (4)名称、类型:刚性防水套管 | 个 | 2 |  |  |  | 清单
1081 | 031002003216 | 套管 | (1)材质:无缝钢管 (2)规格:DN150 (3)填料材质:按规范要求 (4)名称、类型:刚性防水套管 | 个 | 8 |  |  |  | 清单
1082 | 030413003114 | 打洞(孔) | (1)规格:DN100 (2)类型:混凝土楼板 (3)名称:打孔洞 | 个 | 3 |  |  |  | 清单
1083 | 030413003115 | 打洞(孔) | (1)规格:DN50 (2)类型:混凝土楼板 (3)名称:打孔洞及堵洞 (4)填充(恢复)方式:按规范要求 | 个 | 1 |  |  |  | 清单
1084 | 010101007120 | 管沟土方 | (1)土壤类别:三类土 (2)管外径:DN50以内 (3)挖沟深度:1米 (4)回填要求:原土回填 | m | 6.02 |  |  |  | 清单
1085 | 010101007121 | 管沟土方 | (1)土壤类别:三类土 (2)管外径:DN100 (3)挖沟深度:1米 (4)回填要求:原土回填 | m | 55.95 |  |  |  | 清单
1086 | 010101007122 | 管沟土方 | (1)土壤类别:三类土 (2)管外径:DN200以内 (3)挖沟深度:1米 (4)回填要求:原土回填 | m | 121.59 |  |  |  | 清单
公共卫生间给水工程 | [8 empty] | 分项工程(17安装)
1087 | 031001006322 | 塑料管 | (1)连接形式:热熔连接 (2)安装部位:室内 (3)介质:给水 (4)材质、规格:PPR塑料给水管DN15 (5)压力试验及吹、洗设计要求:管道消毒、水压试验及水冲洗 | m | 102.01 |  |  |  | 清单
1088 | 031001006323 | 塑料管 | (1)连接形式:热熔连接 (2)安装部位:室内 (3)介质:给水 (4)材质、规格:PPR塑料给水管DN20 (5)压力试验及吹、洗设计要求:管道消毒、 | m | 8.87 |  |  |  | 清单
分部分项工程量清单与计价表
工程名称：赤港服务区项目安装工程安装工程 | [6 empty] | 第108页 共217页
序号 | 项目编码 | 项目名称 | 项目特征描述 | 计量单位 | 工程量 | 金 额(元)
[6 empty] | 综合单价 |  | 合价
水压试验及水冲洗
1089 | 031001006324 | 塑料管 | (1)连接形式:热熔连接 (2)安装部位:室内 (3)介质:给水 (4)材质、规格:PPR塑料给水管DN25 (5)压力试验及吹、洗设计要求:管道消毒、水压试验及水冲洗 | m | 53.97 |  |  |  | 清单
1090 | 031001006325 | 塑料管 | (1)连接形式:热熔连接 (2)安装部位:室内 (3)介质:给水 (4)材质、规格:PPR塑料给水管DN32 (5)压力试验及吹、洗设计要求:管道消毒、水压试验及水冲洗 | m | 20.7 |  |  |  | 清单
1091 | 031001006326 | 塑料管 | (1)连接形式:热熔连接 (2)安装部位:室内 (3)介质:给水 (4)材质、规格:PPR塑料给水管DN40 (5)压力试验及吹、洗设计要求:管道消毒、水压试验及水冲洗 | m | 33.09 |  |  |  | 清单
1092 | 031001006327 | 塑料管 | (1)连接形式:热熔连接 (2)安装部位:室内 (3)介质:给水 (4)材质、规格:PPR塑料给水管DN50 (5)压力试验及吹、洗设计要求:管道消毒、水压试验及水冲洗 | m | 20.71 |  |  |  | 清单
1093 | 031001006328 | 塑料管 | (1)连接形式:热熔连接 (2)安装部位:室内 (3)介质:给水 (4)材质、规格:PPR塑料给水管DN65 (5)压力试验及吹、洗设计要求:管道消毒、水压试验及水冲洗 | m | 23.38 |  |  |  | 清单
1094 | 031001006329 | 塑料管 | (1)连接形式:热熔连接 (2)安装部位:室内 (3)介质:给水 (4)材质、规格:PPR塑料给水管DN80 (5)压力试验及吹、洗设计要求:管道消毒、水压试验及水冲洗 | m | 15.05 |  |  |  | 清单
1095 | 031002001058 | 管道支架 | (1)材质:型钢 (2)管架形式:管道支架制作安装 | kg | 32.36 |  |  |  | 清单
分部分项工程量清单与计价表
工程名称：赤港服务区项目安装工程安装工程 | [6 empty] | 第109页 共217页
序号 | 项目编码 | 项目名称 | 项目特征描述 | 计量单位 | 工程量 | 金 额(元)
[6 empty] | 综合单价 |  | 合价
1096 | 031201003090 | 金属结构刷油 | (1)结构类型:一般结构 (2)除锈级别:轻锈 (3)油漆品种:红丹防锈漆、调和漆 (4)涂刷遍数、漆膜厚度:各两遍 | kg | 32.36 |  |  |  | 清单
1097 | 031003001229 | 螺纹阀门 | (1)类型:减压阀 (2)规格、压力等级:DN20 420X型 (3)连接形式:螺纹连接 | 个 | 1 |  |  |  | 清单
1098 | 031003001230 | 螺纹阀门 | (1)类型:减压阀 (2)规格、压力等级:DN32 420X型 (3)连接形式:螺纹连接 | 个 | 1 |  |  |  | 清单
1099 | 031003001231 | 螺纹阀门 | (1)类型:减压阀 (2)规格、压力等级:DN40 420X型 (3)连接形式:螺纹连接 | 个 | 1 |  |  |  | 清单
1100 | 031003003119 | 焊接法兰阀门 | (1)连接形式:法兰连接 (2)规格、压力等级:减压阀组DN80/420X型 | 个 | 2 |  |  |  | 清单
1101 | 031003003120 | 焊接法兰阀门 | (1)连接形式:法兰连接 (2)规格、压力等级:截止阀DN80 | 个 | 2 |  |  |  | 清单
1102 | 031003001232 | 螺纹阀门 | (1)类型:截止阀 (2)规格、压力等级:DN20 (3)连接形式:螺纹连接 | 个 | 1 |  |  |  | 清单
1103 | 031003001233 | 螺纹阀门 | (1)类型:截止阀 (2)规格、压力等级:DN32 (3)连接形式:螺纹连接 | 个 | 1 |  |  |  | 清单
1104 | 031003001234 | 螺纹阀门 | (1)类型:截止阀 (2)规格、压力等级:DN40 (3)连接形式:螺纹连接 | 个 | 1 |  |  |  | 清单
1105 | 031003011082 | 法兰 | (1)材质:碳钢 (2)规格、压力等级:法兰DN80 | 副 | 4 |  |  |  | 清单
1106 | 031003013081 | 水表 | (1)安装部位(室内外):室内 (2)型号、规格:远传水表LXS-15 (3)连接形式:螺纹 | 个 | 1 |  |  |  | 清单
1107 | 031003013082 | 水表 | (1)安装部位(室内外):室内 (2)型号、规格:远传 | 个 | 1 |  |  |  | 清单
分部分项工程量清单与计价表
工程名称：赤港服务区项目安装工程安装工程 | [6 empty] | 第110页 共217页
序号 | 项目编码 | 项目名称 | 项目特征描述 | 计量单位 | 工程量 | 金 额(元)
[6 empty] | 综合单价 |  | 合价
水表LXS-25 (3)连接形式:螺纹
1108 | 031003013083 | 水表 | (1)安装部位(室内外):室内 (2)型号、规格:远传水表LXS-32 (3)连接形式:螺纹 | 个 | 1 |  |  |  | 清单
1109 | 031003013084 | 水表 | (1)安装部位(室内外):室内 (2)型号、规格:远传水表LXS-80E (3)连接形式:螺纹 | 个 | 2 |  |  |  | 清单
1110 | 031004014150 | 给、排水附(配)件 | (1)型号、规格:水龙头DN20 | 个 | 5 |  |  |  | 清单
1111 | 031006012022 | 热水器、开水炉 | (1)小厨宝 | 台 | 9 |  |  |  | 清单
1112 | 031003010058 | 软接头(软管) | (1)规格:DN15 (2)金属软管 (3)连接形式:螺纹连接 | 个 | 9 |  |  |  | 清单
1113 | 030413002104 | 凿(压)槽 | (1)规格:宽mm×深mm70×70 (2)类型:砖结构 (3)名称:凿槽及修复 (4)填充(恢复)方式:按规范要求 | m | 67.5 |  |  |  | 清单
1114 | 010101007123 | 管沟土方 | (1)土壤类别:三类土 (2)管外径:DN50 (3)挖沟深度:0.6米 (4)回填要求:原土回填 | m | 117.49 |  |  |  | 清单
1115 | 010101007124 | 管沟土方 | (1)土壤类别:三类土 (2)管外径:DN100 (3)挖沟深度:0.6米 (4)回填要求:原土回填 | m | 36.43 |  |  |  | 清单
公共卫生间排水系统 | [8 empty] | 分项工程(17安装)
1116 | 031001006330 | 塑料管 | (1)连接形式:粘接 (2)安装部位:室内 (3)介质:排水 (4)材质、规格:UPVC塑料排水管DN250 (5)压力试验及吹、洗设计要求:灌水试验 | m | 78.67 |  |  |  | 清单
1117 | 031001006331 | 塑料管 | (1)连接形式:粘接 (2)安装部位:室内 (3)介质:排水 (4)材质、规格:UPVC塑料排水管DN150 (5)压力试验及吹、洗设计要求:灌水试验 | m | 44.35 |  |  |  | 清单
1118 | 031001006332 | 塑料管 | (1)连接形式:粘接 (2)安装部位:室内 (3)介质:排水 (4)材质、规格:UPVC塑料排水管DN100 | m | 58.97 |  |  |  | 清单
分部分项工程量清单与计价表
工程名称：赤港服务区项目安装工程安装工程 | [6 empty] | 第111页 共217页
序号 | 项目编码 | 项目名称 | 项目特征描述 | 计量单位 | 工程量 | 金 额(元)
[6 empty] | 综合单价 |  | 合价
(5)压力试验及吹、洗设计要求:灌水试验
1119 | 031001006333 | 塑料管 | (1)连接形式:粘接 (2)安装部位:室内 (3)介质:通气管 (4)材质、规格:UPVC塑料通气管DN100 (5)压力试验及吹、洗设计要求:灌水试验 | m | 46.48 |  |  |  | 清单
1120 | 031001006334 | 塑料管 | (1)连接形式:粘接 (2)安装部位:室内 (3)介质:排水 (4)材质、规格:UPVC塑料排水管DN50 (5)压力试验及吹、洗设计要求:灌水试验 | m | 51.37 |  |  |  | 清单
1121 | 031004006038 | 大便器 | (1)材质:瓷质 (2)规格、类型:残卫大坐便器 (3)附件名称、数量:配套的给水、排水附件 | 组 | 1 |  |  |  | 清单
1122 | 031004006039 | 大便器 | (1)材质:瓷质 (2)规格、类型:残卫小坐便器 (3)附件名称、数量:配套的给水、排水附件 | 组 | 1 |  |  |  | 清单
1123 | 031004007034 | 小便器 | (1)材质:瓷质 (2)规格、类型:壁挂式残卫小便器安装(感应开关 埋入式) (3)附件名称、数量:配套的给水、排水附件 | 组 | 1 |  |  |  | 清单
1124 | 031004007035 | 小便器 | (1)材质:瓷质 (2)规格、类型:壁挂式小便器安装(感应开关 埋入式) (3)附件名称、数量:配套的给水、排水附件 | 组 | 24 |  |  |  | 清单
1125 | 031004006040 | 大便器 | (1)材质:瓷质 (2)规格、类型:蹲式大便器安装(感应开关 埋入式) (3)附件名称、数量:配套给水、排水附件 | 组 | 60 |  |  |  | 清单
1126 | 031004007036 | 小便器 | (1)材质:瓷质 (2)规格、类型:壁挂式小便器安装(感应开关 埋入式) (3)附件名称、数量:配套给水、排水附件 | 组 | 26 |  |  |  | 清单
1127 | 031004003042 | 洗脸盆 | (1)材质:瓷质 (2)规格、类型:洗脸盆(台下式 感应龙头) | 组 | 16 |  |  |  | 清单
分部分项工程量清单与计价表
工程名称：赤港服务区项目安装工程安装工程 | [6 empty] | 第112页 共217页
序号 | 项目编码 | 项目名称 | 项目特征描述 | 计量单位 | 工程量 | 金 额(元)
[6 empty] | 综合单价 |  | 合价
(3)配套给水、排水附件
1128 | 031004003043 | 洗脸盆 | (1)材质:瓷质 (2)规格、类型:母婴室洗脸盆(台下式 感应龙头) (3)配套给水、排水附件 | 组 | 1 |  |  |  | 清单
1129 | 031004003044 | 洗脸盆 | (1)材质:瓷质 (2)规格、类型:无障碍大洗脸盆(立柱式 感应龙头) (3)配套给水、排水附件 | 组 | 1 |  |  |  | 清单
1130 | 031004003045 | 洗脸盆 | (1)材质:瓷质 (2)规格、类型:无障碍小洗脸盆(立柱式 感应龙头) (3)配套给水、排水附件 | 组 | 1 |  |  |  | 清单
1131 | 030406006050 | 低压交流异步电动机 | (1)低压电器装置接线(自动冲洗感应器接线) | 台 | 129 |  |  |  | 清单
1132 | 031004014151 | 给、排水附(配)件 | (1)材质:钢制 (2)型号、规格:地漏DN50 (3)安装方式:带存水弯 | 个 | 9 |  |  |  | 清单
1133 | 031004014152 | 给、排水附(配)件 | (1)型号、规格:清扫口DN100 | 个 | 6 |  |  |  | 清单
1134 | 031004014153 | 给、排水附(配)件 | (1)型号、规格:通气帽DN100 | 个 | 3 |  |  |  | 清单
1135 | 031002003217 | 套管 | (1)材质:焊接钢管 (2)规格:DN100 (3)填料材质:按规范要求 (4)名称、类型:穿楼板套管 | 个 | 3 |  |  |  | 清单
1136 | 031002003218 | 套管 | (1)材质:无缝钢管 (2)规格:DN100 (3)填料材质:按规范要求 (4)名称、类型:刚性防水套管 | 个 | 1 |  |  |  | 清单
1137 | 031002003219 | 套管 | (1)材质:无缝钢管 (2)规格:DN150 (3)填料材质:按规范要求 (4)名称、类型:刚性防水套管 | 个 | 1 |  |  |  | 清单
1138 | 031002003220 | 套管 | (1)材质:无缝钢管 (2)规格:DN250 (3)填料材质:按规范要求 (4)名称、类型:刚性防水套管 | 个 | 8 |  |  |  | 清单
分部分项工程量清单与计价表
工程名称：赤港服务区项目安装工程安装工程 | [6 empty] | 第113页 共217页
序号 | 项目编码 | 项目名称 | 项目特征描述 | 计量单位 | 工程量 | 金 额(元)
[6 empty] | 综合单价 |  | 合价
1139 | 010101007125 | 管沟土方 | (1)土壤类别:三类土 (2)管外径:DN50以内 (3)挖沟深度:1米 (4)回填要求:原土回填 | m | 8.97 |  |  |  | 清单
1140 | 010101007126 | 管沟土方 | (1)土壤类别:三类土 (2)管外径:DN100 (3)挖沟深度:1米 (4)回填要求:原土回填 | m | 27.85 |  |  |  | 清单
1141 | 010101007127 | 管沟土方 | (1)土壤类别:三类土 (2)管外径:DN200以内 (3)挖沟深度:1米 (4)回填要求:原土回填 | m | 44.35 |  |  |  | 清单
1142 | 010101007128 | 管沟土方 | (1)土壤类别:三类土 (2)管外径:DN350以内 (3)挖沟深度:1米 (4)回填要求:原土回填 | m | 78.67 |  |  |  | 清单
雨水系统 | [8 empty] | 分项工程(17安装)
1143 | 031001006335 | 塑料管 | (1)连接形式:粘接 (2)安装部位:室内 (3)介质:雨水 (4)材质、规格:UPVC塑料排水管DN100 (5)压力试验及吹、洗设计要求:灌水试验 | m | 469.52 |  |  |  | 清单
1144 | 031001006336 | 塑料管 | (1)连接形式:粘接 (2)安装部位:室内 (3)介质:雨水 (4)材质、规格:UPVC塑料排水管DN50 (5)压力试验及吹、洗设计要求:灌水试验 | m | 7 |  |  |  | 清单
1145 | 031004014154 | 给、排水附(配)件 | (1)材质:钢制 (2)型号、规格:地漏DN50 (3)安装方式:带存水弯 | 个 | 14 |  |  |  | 清单
1146 | 031004014155 | 给、排水附(配)件 | (1)材质:铸铁 (2)型号、规格:87型雨水斗DN100 | 个 | 14 |  |  |  | 清单
1147 | 031004014156 | 给、排水附(配)件 | (1)阻火圈DN100 | 个 | 21 |  |  |  | 清单
1148 | 031002003221 | 套管 | (1)材质:焊接钢管 (2)规格:DN100 (3)填料材质:按规范要求 (4)名称、类型:穿楼板套管 | 个 | 21 |  |  |  | 清单
1149 | 031002003222 | 套管 | (1)材质:无缝钢管 (2)规格:DN100 (3)填料材质:按规范要求 (4)名称、类型:刚性防水套管 | 个 | 28 |  |  |  | 清单
分部分项工程量清单与计价表
工程名称：赤港服务区项目安装工程安装工程 | [6 empty] | 第114页 共217页
序号 | 项目编码 | 项目名称 | 项目特征描述 | 计量单位 | 工程量 | 金 额(元)
[6 empty] | 综合单价 |  | 合价
1150 | 030413003116 | 打洞(孔) | (1)规格:DN100 (2)类型:混凝土楼板 (3)名称:打孔洞 | 个 | 35 |  |  |  | 清单
1151 | 030413003117 | 打洞(孔) | (1)规格:DN50 (2)类型:混凝土楼板 (3)名称:打孔洞及堵洞 (4)填充(恢复)方式:按规范要求 | 个 | 14 |  |  |  | 清单
1152 | 010101007129 | 管沟土方 | (1)土壤类别:三类土 (2)管外径:DN100 (3)挖沟深度:1米 (4)回填要求:原土回填 | m | 209.06 |  |  |  | 清单
消火栓系统 | [8 empty] | 分项工程(17安装)
1153 | 030901002029 | 消火栓钢管 | (1)连接形式:沟槽连接 (2)安装部位:室内 (3)材质、规格:内外壁热锌镀锌钢管DN150 (4)压力试验及冲洗设计要求:水压试验、水冲洗 | m | 491.64 |  |  |  | 清单
1154 | 030901002030 | 消火栓钢管 | (1)连接形式:沟槽连接 (2)安装部位:室内 (3)材质、规格:内外壁热锌镀锌钢管DN100 (4)压力试验及冲洗设计要求:水压试验、水冲洗 | m | 155.23 |  |  |  | 清单
1155 | 030901002031 | 消火栓钢管 | (1)连接形式:沟槽连接 (2)安装部位:室内 (3)材质、规格:内外壁热锌镀锌钢管DN65 (4)压力试验及冲洗设计要求:水压试验、水冲洗 | m | 169.53 |  |  |  | 清单
1156 | 031201001059 | 管道刷油 | (1)油漆品种:红丹防锈漆、调和漆 (2)涂刷遍数、漆膜厚度:各两遍 | m2 | 112.43 |  |  |  | 清单
1157 | 031201001060 | 管道刷油 | (1)油漆品种:沥青漆 (2)涂刷遍数、漆膜厚度:两遍 | m2 | 226.52 |  |  |  | 清单
1158 | 031002001059 | 管道支架 | (1)材质:型钢 (2)管架形式:管道支架制作安装 | kg | 151.87 |  |  |  | 清单
1159 | 031201003091 | 金属结构刷油 | (1)结构类型:一般结构 (2)除锈级别:轻锈 (3)油漆品种:红丹防锈漆、调和漆 (4)涂刷遍数、漆膜厚度:各两遍 | kg | 151.87 |  |  |  | 清单
分部分项工程量清单与计价表
工程名称：赤港服务区项目安装工程安装工程 | [6 empty] | 第115页 共217页
序号 | 项目编码 | 项目名称 | 项目特征描述 | 计量单位 | 工程量 | 金 额(元)
[6 empty] | 综合单价 |  | 合价
1160 | 031003003121 | 焊接法兰阀门 | (1)连接形式:法兰连接 (2)规格、压力等级:DN100 (3)类型:闸阀 (4)含法兰 | 个 | 9 |  |  |  | 清单
1161 | 031003003122 | 焊接法兰阀门 | (1)连接形式:法兰连接 (2)规格、压力等级:DN150 (3)类型:闸阀 (4)含法兰 | 个 | 6 |  |  |  | 清单
1162 | 031003003123 | 焊接法兰阀门 | (1)连接形式:法兰连接 (2)规格、压力等级:DN150 (3)类型:止回阀 (4)含法兰 | 个 | 2 |  |  |  | 清单
1163 | 031003003124 | 焊接法兰阀门 | (1)连接形式:法兰连接 (2)规格、压力等级:DN65 (3)类型:闸阀 | 个 | 13 |  |  |  | 清单
1164 | 031003011083 | 法兰 | (1)材质:碳钢 (2)规格、压力等级:法兰DN150 | 副 | 8 |  |  |  | 清单
1165 | 031003011084 | 法兰 | (1)材质:碳钢 (2)规格、压力等级:法兰DN100 | 副 | 9 |  |  |  | 清单
1166 | 031003011085 | 法兰 | (1)材质:碳钢 (2)规格、压力等级:法兰DN65 | 副 | 13 |  |  |  | 清单
1167 | 031003001235 | 螺纹阀门 | (1)连接形式:螺纹连接 (2)规格、压力等级:DN20 (3)类型:自动排气阀 | 个 | 1 |  |  |  | 清单
1168 | 031003001236 | 螺纹阀门 | (1)连接形式:螺纹连接 (2)规格、压力等级:DN20 (3)类型:截止阀 | 个 | 1 |  |  |  | 清单
1169 | 030901010017 | 室内消火栓 | (1)消火栓:700*1000*240mm 栓口直径65mm,麻质衬胶水带长度25m,水枪喷嘴口径19mm。消防卷盘:接口直径25mm,软管内径19mm,软管长度30m,喷嘴直径6mm | 套 | 29 |  |  |  | 清单
1170 | 030901010018 | 室内消火栓 | (1)试验消火栓DN65 | 套 | 1 |  |  |  | 清单
1171 | 030901013009 | 灭火器 | (1)手提式磷酸铵盐干粉灭火器MF/ABC4 (2)含灭火器箱 | 个 | 32 |  |  |  | 清单
1172 | 030601002025 | 压力仪表 | (1)名称:压力仪表 (2)规格:含压力表+表 | 台 | 1 |  |  |  | 清单
分部分项工程量清单与计价表
工程名称：赤港服务区项目安装工程安装工程 | [6 empty] | 第116页 共217页
序号 | 项目编码 | 项目名称 | 项目特征描述 | 计量单位 | 工程量 | 金 额(元)
[6 empty] | 综合单价 |  | 合价
弯+阀门
1173 | 031002003223 | 套管 | (1)材质:焊接钢管 (2)规格:DN150 (3)填料材质:按规范要求 (4)名称、类型:穿楼板套管 | 个 | 2 |  |  |  | 清单
1174 | 031002003224 | 套管 | (1)材质:无缝钢管 (2)规格:DN150 (3)填料材质:按规范要求 (4)名称、类型:刚性防水套管 | 个 | 2 |  |  |  | 清单
1175 | 031002003225 | 套管 | (1)材质:无缝钢管 (2)规格:DN65 (3)填料材质:按规范要求 (4)名称、类型:刚性防水套管 | 个 | 12 |  |  |  | 清单
1176 | 030413003118 | 打洞(孔) | (1)规格:DN150 (2)类型:混凝土楼板 (3)名称:打孔洞 | 个 | 2 |  |  |  | 清单
1177 | 010101007130 | 管沟土方 | (1)土壤类别:三类土 (2)管外径:DN100以内 (3)挖沟深度:1米 (4)回填要求:原土回填 | m | 167.97 |  |  |  | 清单
1178 | 030905002025 | 水灭火控制装置调试 | (1)水灭火控制装置调试(消火栓灭火系统) | 点 | 30 |  |  |  | 清单
1179 | 040101002038 | 挖沟槽土方 | (1)土壤类别:三类土 (2)挖土深度:2m以内 | m3 | 362.36 |  |  |  | 清单
1180 | 040305001049 | 垫层 | (1)厚度:200mm厚 (2)材料品种、规格:砂垫层 | m3 | 54.05 |  |  |  | 清单
1181 | 040103001080 | 填方 | (1)密实度要求:满足设计及规范要求 (2)填方材料品种:回填砂 (3)填方粒径要求:满足设计及规范要求 (4)填方来源、运距:外购 | m3 | 167.41 |  |  |  | 清单
1182 | 040103001081 | 填方 | (1)密实度要求:满足设计及规范要求 (2)填方粒径要求:满足设计及规范要求 (3)填方来源、运距:原土回填 | m3 | 135.12 |  |  |  | 清单
1183 | 040103002042 | 余方弃置 | (1)废弃料品种:废弃挖土方 (2)运距:场内转运3km | m3 | 207.05 |  |  |  | 清单
1184 | 040504001056 | 砌筑井 | (1)砌筑圆形闸阀井，井径1200mm，井深1000mm (2)C15排水井垫层(预拌非泵送普通混凝土) | 座 | 11 |  |  |  | 清单
分部分项工程量清单与计价表
工程名称：赤港服务区项目安装工程安装工程 | [6 empty] | 第117页 共217页
序号 | 项目编码 | 项目名称 | 项目特征描述 | 计量单位 | 工程量 | 金 额(元)
[6 empty] | 综合单价 |  | 合价
(3)C25砼底板(预拌非泵送普通混凝土) (4)砌筑井壁(砖砌井壁 圆形) (5)C25预拌非泵送普通混凝土预制盖板制作安装 (6)钢筋制作安装 (7)重型球墨铸铁双层井座井盖φ700 (8)详图集05S502-16 (9)安全防坠网
喷淋系统 | [8 empty] | 分项工程(17安装)
1185 | 030901001097 | 水喷淋钢管 | (1)连接形式:沟槽连接 (2)安装部位:室内 (3)材质、规格:内外热镀锌钢管DN150 (4)压力试验及冲洗设计要求:水压试验、水冲洗 | m | 440.92 |  |  |  | 清单
1186 | 030901001098 | 水喷淋钢管 | (1)连接形式:沟槽连接 (2)安装部位:室内 (3)材质、规格:内外热镀锌钢管DN125 (4)压力试验及冲洗设计要求:水压试验、水冲洗 | m | 9.51 |  |  |  | 清单
1187 | 030901001099 | 水喷淋钢管 | (1)连接形式:沟槽连接 (2)安装部位:室内 (3)材质、规格:内外热镀锌钢管DN100 (4)压力试验及冲洗设计要求:水压试验、水冲洗 | m | 116.8 |  |  |  | 清单
1188 | 030901001100 | 水喷淋钢管 | (1)连接形式:沟槽连接 (2)安装部位:室内 (3)材质、规格:内外热镀锌钢管DN80 (4)压力试验及冲洗设计要求:水压试验、水冲洗 | m | 205.71 |  |  |  | 清单
1189 | 030901001101 | 水喷淋钢管 | (1)连接形式:沟槽连接 (2)安装部位:室内 (3)材质、规格:内外热镀锌钢管DN65 (4)压力试验及冲洗设计要求:水压试验、水冲洗 | m | 45.33 |  |  |  | 清单
1190 | 030901001102 | 水喷淋钢管 | (1)连接形式:螺纹连接 (2)安装部位:室内 (3)材质、规格:内外热镀锌钢管DN50 | m | 162.56 |  |  |  | 清单
分部分项工程量清单与计价表
工程名称：赤港服务区项目安装工程安装工程 | [6 empty] | 第118页 共217页
序号 | 项目编码 | 项目名称 | 项目特征描述 | 计量单位 | 工程量 | 金 额(元)
[6 empty] | 综合单价 |  | 合价
(4)压力试验及冲洗设计要求:水压试验、水冲洗
1191 | 030901001103 | 水喷淋钢管 | (1)连接形式:螺纹连接 (2)安装部位:室内 (3)材质、规格:内外热镀锌钢管DN40 (4)压力试验及冲洗设计要求:水压试验、水冲洗 | m | 225.54 |  |  |  | 清单
1192 | 030901001104 | 水喷淋钢管 | (1)连接形式:螺纹连接 (2)安装部位:室内 (3)材质、规格:内外热镀锌钢管DN32 (4)压力试验及冲洗设计要求:水压试验、水冲洗 | m | 567.63 |  |  |  | 清单
1193 | 030901001105 | 水喷淋钢管 | (1)连接形式:螺纹连接 (2)安装部位:室内 (3)材质、规格:内外热镀锌钢管DN25 (4)压力试验及冲洗设计要求:水压试验、水冲洗 | m | 1537.23 |  |  |  | 清单
1194 | 031201001061 | 管道刷油 | (1)油漆品种:红丹防锈漆、调和漆 (2)涂刷遍数、漆膜厚度:各两遍 | m2 | 505.95 |  |  |  | 清单
1195 | 031201001062 | 管道刷油 | (1)油漆品种:沥青漆 (2)涂刷遍数、漆膜厚度:两遍 | m2 | 109.5 |  |  |  | 清单
1196 | 031002001060 | 管道支架 | (1)材质:型钢 (2)管架形式:管道支架制作安装 | kg | 936.66 |  |  |  | 清单
1197 | 031201003092 | 金属结构刷油 | (1)结构类型:一般结构 (2)除锈级别:轻锈 (3)油漆品种:红丹防锈漆、调和漆 (4)涂刷遍数、漆膜厚度:各两遍 | kg | 936.66 |  |  |  | 清单
1198 | 031003003125 | 焊接法兰阀门 | (1)连接形式:法兰连接 (2)规格、压力等级:DN100 (3)类型:闸阀 | 个 | 2 |  |  |  | 清单
1199 | 031003003126 | 焊接法兰阀门 | (1)连接形式:法兰连接 (2)规格、压力等级:DN80 (3)类型:闸阀 | 个 | 2 |  |  |  | 清单
1200 | 031003001237 | 螺纹阀门 | (1)连接形式:螺纹连接 (2)规格、压力等级:D | 个 | 1 |  |  |  | 清单
分部分项工程量清单与计价表
工程名称：赤港服务区项目安装工程安装工程 | [6 empty] | 第119页 共217页
序号 | 项目编码 | 项目名称 | 项目特征描述 | 计量单位 | 工程量 | 金 额(元)
[6 empty] | 综合单价 |  | 合价
N25 (3)类型:闸阀
1201 | 031003001238 | 螺纹阀门 | (1)连接形式:螺纹连接 (2)规格、压力等级:DN50 (3)类型:泄水阀 | 个 | 2 |  |  |  | 清单
1202 | 031003003127 | 焊接法兰阀门 | (1)连接形式:法兰连接 (2)规格、压力等级:DN150 (3)类型:信号阀 | 个 | 6 |  |  |  | 清单
1203 | 031003011086 | 法兰 | (1)材质:碳钢 (2)规格、压力等级:法兰DN150 | 副 | 6 |  |  |  | 清单
1204 | 031003011087 | 法兰 | (1)材质:碳钢 (2)规格、压力等级:法兰DN100 | 副 | 2 |  |  |  | 清单
1205 | 031003011088 | 法兰 | (1)材质:碳钢 (2)规格、压力等级:法兰DN80 | 副 | 2 |  |  |  | 清单
1206 | 030901007009 | 减压孔板 | (1)连接形式:沟槽连接 (2)材质、规格:减压孔板DN150 | 个 | 2 |  |  |  | 清单
1207 | 030901006033 | 水流指示器 | (1)连接形式:马鞍型连接 (2)规格、型号:水流指示器DN150 | 个 | 2 |  |  |  | 清单
1208 | 030601004009 | 流量仪表 | (1)流量开关DN100 | 台 | 2 |  |  |  | 清单
1209 | 030601002026 | 压力仪表 | (1)名称:压力仪表 (2)规格:含压力表+表弯+阀门 | 台 | 4 |  |  |  | 清单
1210 | 031002003226 | 套管 | (1)材质:焊接钢管 (2)规格:DN80 (3)填料材质:按规范要求 (4)名称、类型:穿楼板套管 | 个 | 2 |  |  |  | 清单
1211 | 031002003227 | 套管 | (1)材质:无缝钢管 (2)规格:DN150 (3)填料材质:按规范要求 (4)名称、类型:穿楼板套管 | 个 | 1 |  |  |  | 清单
1212 | 031002003228 | 套管 | (1)材质:无缝钢管 (2)规格:DN150 (3)填料材质:按规范要求 (4)名称、类型:刚性防水套管 | 个 | 2 |  |  |  | 清单
1213 | 031002003229 | 套管 | (1)材质:无缝钢管 (2)规格:DN75 (3)填料材质:按规范要求 | 个 | 4 |  |  |  | 清单
分部分项工程量清单与计价表
工程名称：赤港服务区项目安装工程安装工程 | [6 empty] | 第120页 共217页
序号 | 项目编码 | 项目名称 | 项目特征描述 | 计量单位 | 工程量 | 金 额(元)
[6 empty] | 综合单价 |  | 合价
(4)名称、类型:刚性防水套管
1214 | 030413003119 | 打洞(孔) | (1)规格:DN200以内 (2)类型:混凝土楼板 (3)名称:打孔洞 | 个 | 1 |  |  |  | 清单
1215 | 030413003120 | 打洞(孔) | (1)规格:DN80 (2)类型:混凝土楼板 (3)名称:打孔洞 | 个 | 2 |  |  |  | 清单
1216 | 030901008017 | 末端试水装置 | (1)末端试水装置DN25 | 组 | 2 |  |  |  | 清单
1217 | 030901003021 | 水喷淋(雾)喷头 | (1)ZST吊顶型喷头DN25 | 个 | 823 |  |  |  | 清单
1218 | 030901003022 | 水喷淋(雾)喷头 | (1)ZST直立型喷头DN25 | 个 | 392 |  |  |  | 清单
1219 | 030905002026 | 水灭火控制装置调试 | (1)水灭火控制装置调试(自动喷水灭火系统) | 点 | 2 |  |  |  | 清单
1220 | 031004014157 | 给、排水附(配)件 | (1)型号、规格:通气帽DN80 | 个 | 2 |  |  |  | 清单
1221 | 031004014158 | 给、排水附(配)件 | (1)材质:钢制 (2)型号、规格:排水漏斗DN80 | 个 | 2 |  |  |  | 清单
1222 | 030901004009 | 报警装置 | (1)ZSFZ150湿式报警阀组含压力开关、水力警铃等 | 组 | 2 |  |  |  | 清单
1223 | 031003010059 | 软接头(软管) | (1)规格:DN100 (2)金属波纹管 | 个 | 1 |  |  |  | 清单
1224 | 031003010060 | 软接头(软管) | (1)规格:DN150 (2)金属波纹管 | 个 | 1 |  |  |  | 清单
1225 | 040101002039 | 挖沟槽土方 | (1)土壤类别:三类土 (2)挖土深度:2m以内 | m3 | 205.79 |  |  |  | 清单
1226 | 040305001050 | 垫层 | (1)厚度:200mm厚 (2)材料品种、规格:砂垫层 | m3 | 30.49 |  |  |  | 清单
1227 | 040103001082 | 填方 | (1)密实度要求:满足设计及规范要求 (2)填方材料品种:回填砂 (3)填方粒径要求:满足设计及规范要求 (4)填方来源、运距:外购 | m3 | 95.49 |  |  |  | 清单
1228 | 040103001083 | 填方 | (1)密实度要求:满足设计及规范要求 (2)填方粒径要求:满足设计及规范要求 (3)填方来源、运距:原土回填 | m3 | 76.22 |  |  |  | 清单
1229 | 040103002043 | 余方弃置 | (1)废弃料品种:废弃挖土方 (2)运距:场内转运3km | m3 | 118.18 |  |  |  | 清单
大空间主动喷水灭火系统 | [8 empty] | 分项工程(17安装)
1230 | 030901001106 | 水喷淋钢管 | (1)连接形式:沟槽连接 | m | 228.85 |  |  |  | 清单
分部分项工程量清单与计价表
工程名称：赤港服务区项目安装工程安装工程 | [6 empty] | 第121页 共217页
序号 | 项目编码 | 项目名称 | 项目特征描述 | 计量单位 | 工程量 | 金 额(元)
[6 empty] | 综合单价 |  | 合价
(2)安装部位:室内 (3)材质、规格:内外热镀锌钢管DN150 (4)压力试验及冲洗设计要求:水压试验、水冲洗
1231 | 030901001107 | 水喷淋钢管 | (1)连接形式:沟槽连接 (2)安装部位:室内 (3)材质、规格:内外热镀锌钢管DN100 (4)压力试验及冲洗设计要求:水压试验、水冲洗 | m | 18.96 |  |  |  | 清单
1232 | 030901001108 | 水喷淋钢管 | (1)连接形式:沟槽连接 (2)安装部位:室内 (3)材质、规格:内外热镀锌钢管DN80 (4)压力试验及冲洗设计要求:水压试验、水冲洗 | m | 16.56 |  |  |  | 清单
1233 | 031201001063 | 管道刷油 | (1)油漆品种:红丹防锈漆、调和漆 (2)涂刷遍数、漆膜厚度:各两遍 | m2 | 125.68 |  |  |  | 清单
1234 | 031002001061 | 管道支架 | (1)材质:型钢 (2)管架形式:管道支架制作安装 | kg | 164.15 |  |  |  | 清单
1235 | 031201003093 | 金属结构刷油 | (1)结构类型:一般结构 (2)除锈级别:轻锈 (3)油漆品种:红丹防锈漆、调和漆 (4)涂刷遍数、漆膜厚度:各两遍 | kg | 164.15 |  |  |  | 清单
1236 | 031003003128 | 焊接法兰阀门 | (1)连接形式:法兰连接 (2)规格、压力等级:DN80 (3)类型:闸阀 | 个 | 6 |  |  |  | 清单
1237 | 031003003129 | 焊接法兰阀门 | (1)连接形式:法兰连接 (2)规格、压力等级:DN80 (3)类型:电磁阀 | 个 | 6 |  |  |  | 清单
1238 | 031003001239 | 螺纹阀门 | (1)连接形式:螺纹连接 (2)规格、压力等级:DN25 (3)类型:排气阀 | 个 | 2 |  |  |  | 清单
1239 | 031003001240 | 螺纹阀门 | (1)连接形式:螺纹连接 (2)规格、压力等级:DN25 (3)类型:截止阀 | 个 | 2 |  |  |  | 清单
1240 | 031003003130 | 焊接法兰阀门 | (1)连接形式:法兰连 | 个 | 2 |  |  |  | 清单
分部分项工程量清单与计价表
工程名称：赤港服务区项目安装工程安装工程 | [6 empty] | 第122页 共217页
序号 | 项目编码 | 项目名称 | 项目特征描述 | 计量单位 | 工程量 | 金 额(元)
[6 empty] | 综合单价 |  | 合价
接 (2)规格、压力等级:DN150 (3)类型:信号阀
1241 | 031003003131 | 焊接法兰阀门 | (1)连接形式:法兰连接 (2)规格、压力等级:DN100 (3)类型:信号阀 | 个 | 1 |  |  |  | 清单
1242 | 031003003132 | 焊接法兰阀门 | (1)连接形式:法兰连接 (2)规格、压力等级:DN80 (3)类型:信号阀 | 个 | 6 |  |  |  | 清单
1243 | 031003011089 | 法兰 | (1)材质:碳钢 (2)规格、压力等级:法兰DN150 | 副 | 2 |  |  |  | 清单
1244 | 031003011090 | 法兰 | (1)材质:碳钢 (2)规格、压力等级:法兰DN100 | 副 | 1 |  |  |  | 清单
1245 | 031003011091 | 法兰 | (1)材质:碳钢 (2)规格、压力等级:法兰DN80 | 副 | 6 |  |  |  | 清单
1246 | 030901006034 | 水流指示器 | (1)连接形式:马鞍型连接 (2)规格、型号:水流指示器DN150 | 个 | 2 |  |  |  | 清单
1247 | 030901006035 | 水流指示器 | (1)连接形式:马鞍型连接 (2)规格、型号:水流指示器DN100 | 个 | 1 |  |  |  | 清单
1248 | 030901006036 | 水流指示器 | (1)连接形式:马鞍型连接 (2)规格、型号:水流指示器DN80 | 个 | 6 |  |  |  | 清单
1249 | 030601002027 | 压力仪表 | (1)名称:压力仪表 (2)规格:含压力表+表弯+阀门 | 台 | 1 |  |  |  | 清单
1250 | 031002003230 | 套管 | (1)材质:无缝钢管 (2)规格:DN150 (3)填料材质:按规范要求 (4)名称、类型:刚性防水套管 | 个 | 2 |  |  |  | 清单
1251 | 030901008018 | 末端试水装置 | (1)模拟末端试水装置(自带探测原件) | 组 | 1 |  |  |  | 清单
1252 | 031003010061 | 软接头(软管) | (1)规格:DN150 (2)金属波纹管 | 个 | 3 |  |  |  | 清单
1253 | 030901014009 | 消防水炮 | (1)喷射型型自动跟踪定位射流灭火装置 (2)额定流量:10L/S,最大安装高度25m。最大保护保护半径28m,实际保护半径22m。 | 台 | 6 |  |  |  | 清单
1254 | 030905002027 | 水灭火控制装置调试 | (1)水灭火控制装置调 | 点 | 6 |  |  |  | 清单
分部分项工程量清单与计价表
工程名称：赤港服务区项目安装工程安装工程 | [6 empty] | 第123页 共217页
序号 | 项目编码 | 项目名称 | 项目特征描述 | 计量单位 | 工程量 | 金 额(元)
[6 empty] | 综合单价 |  | 合价
试(消防水炮控制装置调试)
1255 | 040101002040 | 挖沟槽土方 | (1)土壤类别:三类土 (2)挖土深度:2m以内 | m3 | 37.93 |  |  |  | 清单
1256 | 040305001051 | 垫层 | (1)厚度:200mm厚 (2)材料品种、规格:砂垫层 | m3 | 5.62 |  |  |  | 清单
1257 | 040103001084 | 填方 | (1)密实度要求:满足设计及规范要求 (2)填方材料品种:回填砂 (3)填方粒径要求:满足设计及规范要求 (4)填方来源、运距:外购 | m3 | 17.6 |  |  |  | 清单
1258 | 040103001085 | 填方 | (1)密实度要求:满足设计及规范要求 (2)填方粒径要求:满足设计及规范要求 (3)填方来源、运距:原土回填 | m3 | 14.05 |  |  |  | 清单
1259 | 040103002044 | 余方弃置 | (1)废弃料品种:废弃挖土方 (2)运距:场内转运3km | m3 | 21.78 |  |  |  | 清单
电梯工程 | [8 empty] | 分项工程(17安装)
1260 | 030107001009 | 交流电梯 | (1)客梯兼做无障碍电梯DT1 载重量1050KG 井道尺寸2400x2400 轿厢尺寸1600X1500 速度1.50m/s 停站数1~2 站数2 提升高度9m 无机房 (2)含安装、调试费用 | 部 | 1 |  |  |  | 清单
排烟系统 | [8 empty] | 分项工程(17安装)
1261 | 030108001073 | 离心式通风机 | (1)名称:PY-01 高温排烟风机 HTF-I No10(消防排烟,落地安装) L=42960m3/h,H=665Pa,r=1450rpm,N=11kW,90dB(A) | 台 | 1 |  |  |  | 清单
1262 | 030108001074 | 离心式通风机 | (1)名称:PY-02 高温排烟风机 HTF-I No12(消防排烟,落地安装) L=58640m3h,H=712Pa,r=960rpm,N=18.5kW,93dB(A) | 台 | 1 |  |  |  | 清单
1263 | 030108001075 | 离心式通风机 | (1)名称:PY-03 高温排烟风机 HTF-I No11(消防排烟,落地安装) L=48500m3/h,H=690Pa,r=1450rpm,N=15kW,92dB(A) 11.800 | 台 | 1 |  |  |  | 清单
1264 | 030108001076 | 离心式通风机 | (1)名称:PY-04-1 高温排烟风机 HTF-I No12(中庭消防排烟,落 | 台 | 1 |  |  |  | 清单
分部分项工程量清单与计价表
工程名称：赤港服务区项目安装工程安装工程 | [6 empty] | 第124页 共217页
序号 | 项目编码 | 项目名称 | 项目特征描述 | 计量单位 | 工程量 | 金 额(元)
[6 empty] | 综合单价 |  | 合价
地安装) L=65860m3/h,H=582Pa,r=960rpm,N=18.5kW,93dB(A)
1265 | 030108001077 | 离心式通风机 | (1)名称:PY-04-2 高温排烟风机 HTF-I No12(中庭消防排烟,落地安装) L=65860m3/h,H=582Pa,r=960rpm,N=18.5kW,93dB(A) | 台 | 1 |  |  |  | 清单
1266 | 030108001078 | 离心式通风机 | (1)名称:PY-05 高温排烟风机 HTF-I No6(消防排烟,落地安装) L=16090m3/h,H=510Pa,r=2900rpm,N=5.5kW,86dB(A) | 台 | 1 |  |  |  | 清单
1267 | 030406006051 | 低压交流异步电动机 | (1)交流异步机负载调试(低压笼型 电磁控制) (2)交流异步电动机检查接线(交流异步电动机 功率≤13kw) | 台 | 2 |  |  |  | 清单
1268 | 030406006052 | 低压交流异步电动机 | (1)交流异步机负载调试(低压笼型 电磁控制) (2)交流异步电动机检查接线(交流异步电动机 功率≤30kw) | 台 | 4 |  |  |  | 清单
1269 | 030703017009 | 碳钢罩类 | (1)名称:排烟风机防护罩 采用防火板、彩钢板搭建 具备良好的遮阳、防雨、耐久性能 | 个 | 6 |  |  |  | 清单
1270 | 030702007033 | 复合型风管 | (1)名称:排烟风管 (2)材质:钢质隔热防排烟风管 (3)形状:矩形 (4)规格:长边1000mm以下 (5)板材厚度:双面压花彩钢板4cm厚 (6)耐火60分钟 (7)接口形式:咬口连接 (8)支架:法兰支吊架 | m2 | 133.29 |  |  |  | 清单
1271 | 030702007034 | 复合型风管 | (1)名称:排烟风管 (2)材质:钢质隔热防排烟风管 (3)形状:矩形 (4)规格:长边2000mm以下 (5)板材厚度:双面压花彩钢板4cm厚 (6)耐火60分钟 (7)接口形式:咬口连接 (8)支架:法兰支吊架 | m2 | 384.5 |  |  |  | 清单
1272 | 030702007035 | 复合型风管 | (1)名称:排烟风管 (2)材质:钢质隔热防 | m2 | 27.82 |  |  |  | 清单
分部分项工程量清单与计价表
工程名称：赤港服务区项目安装工程安装工程 | [6 empty] | 第125页 共217页
序号 | 项目编码 | 项目名称 | 项目特征描述 | 计量单位 | 工程量 | 金 额(元)
[6 empty] | 综合单价 |  | 合价
排烟风管 (3)形状:矩形 (4)规格:长边4000mm以下 (5)板材厚度:双面压花彩钢板4cm厚 (6)耐火60分钟 (7)接口形式:咬口连接 (8)支架:法兰支吊架
1273 | 031201003094 | 金属结构刷油 | (1)结构类型:一般结构 (2)除锈级别:轻锈 (3)油漆品种:红丹防锈漆、调和漆 (4)涂刷遍数、漆膜厚度:各两遍 | kg | 3055.64 |  |  |  | 清单
1274 | 030703001301 | 碳钢阀门 | (1)名称:150℃防火阀 (2)规格:630×450 | 个 | 2 |  |  |  | 清单
1275 | 030703001302 | 碳钢阀门 | (1)名称:150℃防火阀 (2)规格:1000×400 | 个 | 1 |  |  |  | 清单
1276 | 030703001303 | 碳钢阀门 | (1)名称:150℃防火阀 (2)规格:1600×500 | 个 | 1 |  |  |  | 清单
1277 | 030703001304 | 碳钢阀门 | (1)名称:150℃防火阀 (2)规格:1800×450 | 个 | 2 |  |  |  | 清单
1278 | 030703001305 | 碳钢阀门 | (1)名称:280℃电动常闭排烟口 400×1000 含有280℃排烟防火阀功能 | 个 | 1 |  |  |  | 清单
1279 | 030703001306 | 碳钢阀门 | (1)名称:280℃电动常闭排烟口 1250×320 含有280℃排烟防火阀功能 | 个 | 2 |  |  |  | 清单
1280 | 030703001307 | 碳钢阀门 | (1)名称:280℃防火阀 (2)规格:1250×200 | 个 | 1 |  |  |  | 清单
1281 | 030703001308 | 碳钢阀门 | (1)名称:280℃防火阀 (2)规格:1600×250 | 个 | 1 |  |  |  | 清单
1282 | 030703001309 | 碳钢阀门 | (1)名称:280℃防火阀 (2)规格:1600×320 | 个 | 3 |  |  |  | 清单
1283 | 030703001310 | 碳钢阀门 | (1)名称:280℃防火阀 (2)规格:1600×400 | 个 | 4 |  |  |  | 清单
1284 | 030703001311 | 碳钢阀门 | (1)名称:280℃防火阀 (2)规格:2000×500 | 个 | 2 |  |  |  | 清单
1285 | 030703001312 | 碳钢阀门 | (1)名称:280℃排烟防火阀 常开,280℃熔断 (2)规格:800×250 | 个 | 1 |  |  |  | 清单
1286 | 030703001313 | 碳钢阀门 | (1)名称:280℃排烟防火阀 常开,280℃熔断 (2)规格:1000×250 | 个 | 2 |  |  |  | 清单
1287 | 030703001314 | 碳钢阀门 | (1)名称:280℃排烟防火阀 常开,280℃熔断 (2)规格:1250×200 | 个 | 4 |  |  |  | 清单
1288 | 030703001315 | 碳钢阀门 | (1)名称:280℃排烟防 | 个 | 2 |  |  |  | 清单
分部分项工程量清单与计价表
工程名称：赤港服务区项目安装工程安装工程 | [6 empty] | 第126页 共217页
序号 | 项目编码 | 项目名称 | 项目特征描述 | 计量单位 | 工程量 | 金 额(元)
[6 empty] | 综合单价 |  | 合价
火阀 常开,280℃熔断 (2)规格:1250×250
1289 | 030703001316 | 碳钢阀门 | (1)名称:280℃排烟防火阀 常开,280℃熔断 (2)规格:1250×320 | 个 | 1 |  |  |  | 清单
1290 | 030703001317 | 碳钢阀门 | (1)名称:280℃排烟防火阀 常开,280℃熔断 (2)规格:1600×320 | 个 | 2 |  |  |  | 清单
1291 | 030703001318 | 碳钢阀门 | (1)名称:常闭电动排烟阀 (2)规格:800×250 | 个 | 1 |  |  |  | 清单
1292 | 030703001319 | 碳钢阀门 | (1)名称:常闭电动排烟阀 (2)规格:1000×250 | 个 | 2 |  |  |  | 清单
1293 | 030703001320 | 碳钢阀门 | (1)名称:常闭电动排烟阀 (2)规格:1250×200 | 个 | 2 |  |  |  | 清单
1294 | 030703001321 | 碳钢阀门 | (1)名称:常闭电动排烟阀 (2)规格:1250×250 | 个 | 4 |  |  |  | 清单
1295 | 030703001322 | 碳钢阀门 | (1)名称:常闭电动排烟阀 (2)规格:1250×320 | 个 | 1 |  |  |  | 清单
1296 | 030703001323 | 碳钢阀门 | (1)名称:常闭电动排烟阀 (2)规格:1600×320 | 个 | 1 |  |  |  | 清单
1297 | 030703001324 | 碳钢阀门 | (1)名称:常闭电动排烟阀 (2)规格:2000×500 | 个 | 2 |  |  |  | 清单
1298 | 030703011265 | 铝及铝合金风口、散流器 | (1)名称:单层百叶风口 (2)规格:(排烟) 2400×800 | 个 | 1 |  |  |  | 清单
1299 | 030703011266 | 铝及铝合金风口、散流器 | (1)名称:单层百叶风口 (2)规格:(排烟) 2800×800 | 个 | 1 |  |  |  | 清单
1300 | 030703011267 | 铝及铝合金风口、散流器 | (1)名称:单层百叶风口 (2)规格:(排烟)500×400 | 个 | 14 |  |  |  | 清单
1301 | 030703011268 | 铝及铝合金风口、散流器 | (1)名称:单层百叶风口 (2)规格:(排烟)800×200 | 个 | 14 |  |  |  | 清单
1302 | 030703011269 | 铝及铝合金风口、散流器 | (1)名称:单层百叶风口 (2)规格:(排烟)800×400 | 个 | 4 |  |  |  | 清单
1303 | 030703011270 | 铝及铝合金风口、散流器 | (1)名称:单层百叶风口 (2)规格:(排烟)1000×200 | 个 | 17 |  |  |  | 清单
分部分项工程量清单与计价表
工程名称：赤港服务区项目安装工程安装工程 | [6 empty] | 第127页 共217页
序号 | 项目编码 | 项目名称 | 项目特征描述 | 计量单位 | 工程量 | 金 额(元)
[6 empty] | 综合单价 |  | 合价
1304 | 030703011271 | 铝及铝合金风口、散流器 | (1)名称:单层百叶风口 (2)规格:(排烟)1000×400 | 个 | 2 |  |  |  | 清单
1305 | 030703011272 | 铝及铝合金风口、散流器 | (1)名称:防雨百叶 (2)规格:1250×500 内衬镀锌防虫网,网孔10×10,钢丝直径1.2mm | 个 | 1 |  |  |  | 清单
1306 | 030703011273 | 铝及铝合金风口、散流器 | (1)名称:防雨百叶 (2)规格:1600×1000 内衬镀锌防虫网,网孔10×10,钢丝直径1.2mm | 个 | 2 |  |  |  | 清单
1307 | 030703011274 | 铝及铝合金风口、散流器 | (1)名称:防雨百叶 (2)规格:1600×1250 内衬镀锌防虫网,网孔10×10,钢丝直径1.2mm | 个 | 1 |  |  |  | 清单
1308 | 030703011275 | 铝及铝合金风口、散流器 | (1)名称:防雨百叶 (2)规格:2000×1250 内衬镀锌防虫网,网孔10×10,钢丝直径1.2mm | 个 | 2 |  |  |  | 清单
1309 | 011210003016 | 玻璃隔断 | (1)防火玻璃挡烟垂壁 | m2 | 107.63 |  |  |  | 清单
1310 | 030702012033 | 穿墙套管制作安装 | (1)名称:穿墙套管制作安装 (2)材质: 钢制 | m2 | 14.652 |  |  |  | 清单
1311 | 030703019033 | 柔性接口 | (1)设备软接头 | m2 | 0.76 |  |  |  | 清单
1312 | 010501006018 | 设备基础 | (1)C20混凝土基础 | m3 | 12.24 |  |  |  | 清单
1313 | 030704001033 | 通风工程检测、调试 |  | 系统 | 1 |  |  |  | 清单
新风、空调系统 | [8 empty] | 分项工程(17安装)
1314 | 030701003185 | 空调器 | (1)名称:新风机组室内机 XFJ-2500 具体规格详图纸 (2)含弹簧减振吊架 | 台 | 3 |  |  |  | 清单
1315 | 030701003186 | 空调器 | (1)名称:全热交换器XF1500 (2)规格:具体规格详图纸 (3)含弹簧减振吊架 | 台 | 1 |  |  |  | 清单
1316 | 030701003187 | 空调器 | (1)名称:全热交换器XF2500 (2)规格:具体规格详图纸 (3)含弹簧减振吊架 | 台 | 1 |  |  |  | 清单
1317 | 030701003188 | 空调器 | (1)名称:全热交换器XF3000 (2)规格:具体规格详图纸 (3)含弹簧减振吊架 | 台 | 1 |  |  |  | 清单
1318 | 030701003189 | 空调器 | (1)名称:四面出风式室内机4XD-71 | 台 | 8 |  |  |  | 清单
分部分项工程量清单与计价表
工程名称：赤港服务区项目安装工程安装工程 | [6 empty] | 第128页 共217页
序号 | 项目编码 | 项目名称 | 项目特征描述 | 计量单位 | 工程量 | 金 额(元)
[6 empty] | 综合单价 |  | 合价
(2)规格:具体规格详图纸 (3)含弹簧减振吊架
1319 | 030701003190 | 空调器 | (1)名称:四面出风式室内机4XD-80 (2)规格:具体规格详图纸 (3)含弹簧减振吊架 | 台 | 39 |  |  |  | 清单
1320 | 030701003191 | 空调器 | (1)名称:四面出风式室内机4XD-90 (2)规格:具体规格详图纸 (3)含弹簧减振吊架 | 台 | 23 |  |  |  | 清单
1321 | 030701003192 | 空调器 | (1)名称:四面出风式室内机4XD-90 (2)规格:具体规格详图纸 (3)含弹簧减振吊架 | 台 | 4 |  |  |  | 清单
1322 | 030701003193 | 空调器 | (1)名称:1.5匹壁挂式分体空调 单台功率0.9kW/220V (2)规格:具体规格详图纸 (3)含配套的室外机、铜管等 | 台 | 1 |  |  |  | 清单
1323 | 030701003194 | 空调器 | (1)名称:2匹壁挂式分体空调 单台功率1.3kW/220V (2)规格:具体规格详图纸 (3)含配套的室外机、铜管等 | 台 | 8 |  |  |  | 清单
1324 | 030701003195 | 空调器 | (1)名称:3匹壁挂式分体空调 单台功率2.5kW/220V (2)规格:具体规格详图纸 (3)含配套的室外机、铜管等 | 台 | 34 |  |  |  | 清单
1325 | 030701003196 | 空调器 | (1)多联体室外机KT-1F-01 SWJ-730(26)W (2)具体规格详图纸 | 台 | 1 |  |  |  | 清单
1326 | 030701003197 | 空调器 | (1)多联体室外机KT-1F-02 SWJ-850(30)W (2)具体规格详图纸 | 台 | 1 |  |  |  | 清单
1327 | 030701003198 | 空调器 | (1)多联体室外机KT-1F-03、11 SWJ-1000(36)W (2)具体规格详图纸 | 台 | 2 |  |  |  | 清单
1328 | 030701003199 | 空调器 | (1)多联体室外机KT-1F-04 SWJ-450(16)W (2)具体规格详图纸 | 台 | 1 |  |  |  | 清单
1329 | 030701003200 | 空调器 | (1)多联体室外机KT-1F-05 SWJ-224(8)W (2)具体规格详图纸 | 台 | 1 |  |  |  | 清单
1330 | 030701003201 | 空调器 | (1)多联体室外机KT-1 | 台 | 1 |  |  |  | 清单
分部分项工程量清单与计价表
工程名称：赤港服务区项目安装工程安装工程 | [6 empty] | 第129页 共217页
序号 | 项目编码 | 项目名称 | 项目特征描述 | 计量单位 | 工程量 | 金 额(元)
[6 empty] | 综合单价 |  | 合价
F-06 SWJ-560(20)W (2)具体规格详图纸
1331 | 030701003202 | 空调器 | (1)多联体室外机KT-1F-07 SWJ-1115(40)W (2)具体规格详图纸 | 台 | 1 |  |  |  | 清单
1332 | 030701003203 | 空调器 | (1)多联体室外机KT-1F-08 SWJ-780(28)W (2)具体规格详图纸 | 台 | 1 |  |  |  | 清单
1333 | 030701003204 | 空调器 | (1)多联体室外机KT-1F-09 SWJ-1230(44)W (2)具体规格详图纸 | 台 | 1 |  |  |  | 清单
1334 | 030701003205 | 空调器 | (1)多联体室外机KT-1F-10 SWJ-950(34)W (2)具体规格详图纸 | 台 | 1 |  |  |  | 清单
1335 | 030701003206 | 空调器 | (1)多联体室外机XF-1F-01/02/03 SWJ-252(8)W (2)具体规格详图纸 | 台 | 3 |  |  |  | 清单
1336 | 030701004013 | 风机盘管 | (1)名称:风管式室内机FGJ-71 (2)规格:具体规格详图纸 (3)含设备支架制作安装 | 台 | 46 |  |  |  | 清单
1337 | 031208001009 | 设备绝热 | (1)设备外壳用60mm消声棉密实包裹 | m3 | 1.832 |  |  |  | 清单
1338 | 030702007036 | 复合型风管 | (1)名称:空调、新风风管 (2)材质:消音型装配式风管、风管内外贴面均采用抗菌抗氧化彩钢板,机械一次性压筋(加强筋)成型 (3)形状:矩形 (4)规格:长边1000mm以下 (5)接口形式:高强度PVC密闭法兰连接 (6)支架:法兰支吊架 | m2 | 493.53 |  |  |  | 清单
1339 | 030703001325 | 碳钢阀门 | (1)名称:风管蝶阀 (2)规格:320×160 | 个 | 11 |  |  |  | 清单
1340 | 030703001326 | 碳钢阀门 | (1)名称:风管蝶阀 (2)规格:400×160 | 个 | 3 |  |  |  | 清单
1341 | 030703001327 | 碳钢阀门 | (1)名称:风管蝶阀 (2)规格:400×200 | 个 | 1 |  |  |  | 清单
1342 | 030703001328 | 碳钢阀门 | (1)名称:70℃防火阀 (2)规格:500×500 | 个 | 1 |  |  |  | 清单
1343 | 030703001329 | 碳钢阀门 | (1)名称:70℃防火阀 (2)规格:800×200 | 个 | 1 |  |  |  | 清单
1344 | 030703001330 | 碳钢阀门 | (1)名称:70℃防火阀 (2)规格:800×500 | 个 | 1 |  |  |  | 清单
1345 | 030703001331 | 碳钢阀门 | (1)名称:电动双位调节阀 | 个 | 2 |  |  |  | 清单
分部分项工程量清单与计价表
工程名称：赤港服务区项目安装工程安装工程 | [6 empty] | 第130页 共217页
序号 | 项目编码 | 项目名称 | 项目特征描述 | 计量单位 | 工程量 | 金 额(元)
[6 empty] | 综合单价 |  | 合价
(2)规格:500×200
1346 | 030703001332 | 碳钢阀门 | (1)名称:电动双位调节阀 (2)规格:630×250 | 个 | 7 |  |  |  | 清单
1347 | 030703001333 | 碳钢阀门 | (1)名称:对开多叶调节阀 (2)规格:500×160 | 个 | 2 |  |  |  | 清单
1348 | 030703001334 | 碳钢阀门 | (1)名称:多叶调节阀 (2)规格:500×200 | 个 | 1 |  |  |  | 清单
1349 | 030703001335 | 碳钢阀门 | (1)名称:止回阀 (2)规格:630×250 | 个 | 2 |  |  |  | 清单
1350 | 030703011276 | 铝及铝合金风口、散流器 | (1)名称:单层百叶风口 (2)规格: 1000×400 | 个 | 1 |  |  |  | 清单
1351 | 030703011277 | 铝及铝合金风口、散流器 | (1)名称:单层百叶风口 (2)规格:(过渡季节排风) 1500×600 | 个 |  |  |  |  | 清单
1352 | 030703011278 | 铝及铝合金风口、散流器 | (1)名称:单层百叶风口 (2)规格:(回风)800×250 | 个 | 1 |  |  |  | 清单
1353 | 030703011279 | 铝及铝合金风口、散流器 | (1)名称:单层百叶风口 (2)规格:1000×400 | 个 | 1 |  |  |  | 清单
1354 | 030703011280 | 铝及铝合金风口、散流器 | (1)名称:双层百叶风口(侧送) 320×160 带FK-11调节阀 | 个 | 2 |  |  |  | 清单
1355 | 030703011281 | 铝及铝合金风口、散流器 | (1)名称:双层百叶风口(侧送) 400×160 带FK-11调节阀 | 个 | 2 |  |  |  | 清单
1356 | 030703011282 | 铝及铝合金风口、散流器 | (1)名称:双层百叶风口(侧送) 带FK-11调节阀 (2)规格:320×160 | 个 | 4 |  |  |  | 清单
1357 | 030703011283 | 铝及铝合金风口、散流器 | (1)名称:方形散流器 (2)规格:200×200 | 个 | 6 |  |  |  | 清单
1358 | 030703011284 | 铝及铝合金风口、散流器 | (1)名称:方形散流器 (2)规格:250×250 | 个 | 16 |  |  |  | 清单
1359 | 030703011285 | 铝及铝合金风口、散流器 | (1)名称:门饺百叶风口 (2)规格:600×400 | 个 | 46 |  |  |  | 清单
1360 | 030703011286 | 铝及铝合金风口、散流器 | (1)名称:防雨百叶 (2)规格:630×320 | 个 | 1 |  |  |  | 清单
1361 | 030703011287 | 铝及铝合金风口、散流器 | (1)名称:防雨百叶 (2)规格:800×500 | 个 | 2 |  |  |  | 清单
1362 | 030703011288 | 铝及铝合金风口、散流器 | (1)名称:防雨百叶 (2)规格:900×300 | 个 | 2 |  |  |  | 清单
1363 | 030703011289 | 铝及铝合金风口、散流器 | (1)名称:防雨百叶 (2)规格:900×600 | 个 | 1 |  |  |  | 清单
1364 | 030703011290 | 铝及铝合金风口、散流器 | (1)名称:防雨百叶 (2)规格:1000×250 | 个 | 4 |  |  |  | 清单
分部分项工程量清单与计价表
工程名称：赤港服务区项目安装工程安装工程 | [6 empty] | 第131页 共217页
序号 | 项目编码 | 项目名称 | 项目特征描述 | 计量单位 | 工程量 | 金 额(元)
[6 empty] | 综合单价 |  | 合价
1365 | 030703011291 | 铝及铝合金风口、散流器 | (1)名称:侧送百叶尺寸 (2)规格:952×145 | 个 | 46 |  |  |  | 清单
1366 | 030703020033 | 消声器 | (1)名称:管式阻抗复合式消声器 (2)规格:630×200 | 个 | 1 |  |  |  | 清单
1367 | 030703020034 | 消声器 | (1)名称:管式阻抗复合式消声器 (2)规格:630×250 | 个 | 4 |  |  |  | 清单
1368 | 030703020035 | 消声器 | (1)名称:管式阻抗复合式消声器 (2)规格:800×200 | 个 | 1 |  |  |  | 清单
1369 | 030703020036 | 消声器 | (1)名称:消声弯头 (2)规格:630×250 | 个 | 1 |  |  |  | 清单
1370 | 030702012034 | 穿墙套管制作安装 | (1)名称:穿墙套管制作安装 (2)材质: 钢制 | m2 | 6.58 |  |  |  | 清单
1371 | 030703019034 | 柔性接口 | (1)设备软接头 | m2 | 6.076 |  |  |  | 清单
1372 | 031201003095 | 金属结构刷油 | (1)结构类型:一般结构 (2)除锈级别:轻锈 (3)油漆品种:红丹防锈漆、调和漆 (4)涂刷遍数、漆膜厚度:各两遍 | kg | 2361.1 |  |  |  | 清单
1373 | 031208002025 | 管道绝热 | (1)不燃A级无毒离芯玻璃棉板,厚度≥26mm容重≥75kg/m3,导热系数≤0.032W/m.k,热阻≥0.81m2k/w(常温25℃) | m3 | 14.899 |  |  |  | 清单
1374 | 031002003231 | 套管 | (1)材质:焊接钢管 (2)规格:套管规格DN100 (3)填料材质:按规范要求 (4)名称、类型:穿楼板套管 | 个 | 2 |  |  |  | 清单
1375 | 030413003121 | 打洞(孔) | (1)规格:DN100 (2)类型:混凝土楼板 (3)名称:打孔洞 | 个 | 2 |  |  |  | 清单
1376 | 030704001034 | 通风工程检测、调试 |  | 系统 | 1 |  |  |  | 清单
排风系统 | [8 empty] | 分项工程(17安装)
1377 | 030108001079 | 离心式通风机 | (1)名称:低噪柜式离心风机 HTFC-III No18(过渡季节排风,落地安装) L=10060m3h,H=311Pa,r=600rpm,N=3kW,62dB(A) 风机上方设置雨棚 | 台 | 1 |  |  |  | 清单
1378 | 030108006049 | 其他风机 | (1)风幕机 FM135-18 L=2500m3/h,v=17m/s, N=435w,53dB(A) | 台 | 5 |  |  |  | 清单
分部分项工程量清单与计价表
工程名称：赤港服务区项目安装工程安装工程 | [6 empty] | 第132页 共217页
序号 | 项目编码 | 项目名称 | 项目特征描述 | 计量单位 | 工程量 | 金 额(元)
[6 empty] | 综合单价 |  | 合价
1379 | 030108006050 | 其他风机 | (1)风幕机 FM135-20 L=2800m3/h,v=17m/s, N=450w,54dB(A) | 台 | 3 |  |  |  | 清单
1380 | 030406006053 | 低压交流异步电动机 | (1)交流异步机负载调试(低压笼型 电磁控制) (2)交流异步电动机检查接线(交流异步电动机 功率≤3kw) | 台 | 1 |  |  |  | 清单
1381 | 030108006051 | 其他风机 | (1)通风器 ST-8-1(排风,自带止回阀) L=210m3/h,H=50Pa,N=25W,45dB(A) | 台 | 1 |  |  |  | 清单
1382 | 030108006052 | 其他风机 | (1)通风器 ST-8-2(排风,自带止回阀) L=480m3/h,H=195Pa,N=50W,50dB(A) | 台 | 4 |  |  |  | 清单
1383 | 030703024017 | 其他部件 | (1)45℃弯头,镀锌防虫网 网孔10×10,钢丝直径1.2mm | 个 | 1 |  |  |  | 清单
1384 | 030702001053 | 碳钢通风管道 | (1)名称:普通风管 (2)材质:镀锌钢板 (3)形状:矩形 (4)规格:长边320mm以下 (5)板材厚度:δ0.5mm (6)接口形式:咬口连接 (7)支架:法兰支吊架制作安装 | m2 | 22.74 |  |  |  | 清单
1385 | 030702001054 | 碳钢通风管道 | (1)名称:普通风管 (2)材质:镀锌钢板 (3)形状:矩形 (4)规格:长边450mm以下 (5)板材厚度:δ0.6mm (6)接口形式:咬口连接 (7)支架:法兰支吊架制作安装 | m2 | 0.4 |  |  |  | 清单
1386 | 030702001055 | 碳钢通风管道 | (1)名称:普通风管 (2)材质:镀锌钢板 (3)形状:矩形 (4)规格:长边2000mm以下 (5)板材厚度:δ1.2mm (6)接口形式:咬口连接 (7)支架:法兰支吊架制作安装 | m2 | 16.93 |  |  |  | 清单
1387 | 030703001336 | 碳钢阀门 | (1)名称:70℃防火阀 (2)规格:200×160 | 个 | 2 |  |  |  | 清单
1388 | 030703011292 | 铝及铝合金风口、散流器 | (1)名称:单层百叶风口 (2)规格:(过渡季节排风) 1500×600 | 个 | 1 |  |  |  | 清单
1389 | 030703020037 | 消声器 | (1)名称:管式阻抗复 | 个 | 1 |  |  |  | 清单
分部分项工程量清单与计价表
工程名称：赤港服务区项目安装工程安装工程 | [6 empty] | 第133页 共217页
序号 | 项目编码 | 项目名称 | 项目特征描述 | 计量单位 | 工程量 | 金 额(元)
[6 empty] | 综合单价 |  | 合价
合式消声器 (2)规格:1600×320
1390 | 030702012035 | 穿墙套管制作安装 | (1)名称:穿墙套管制作安装 (2)材质: 钢制 | m2 | 1.72 |  |  |  | 清单
1391 | 030703019035 | 柔性接口 | (1)设备软接头 | m2 | 0.792 |  |  |  | 清单
1392 | 031201003096 | 金属结构刷油 | (1)结构类型:一般结构 (2)除锈级别:轻锈 (3)油漆品种:红丹防锈漆、调和漆 (4)涂刷遍数、漆膜厚度:各两遍 | kg | 209.36 |  |  |  | 清单
1393 | 030704001035 | 通风工程检测、调试 |  | 系统 | 1 |  |  |  | 清单
公共卫生间通风系统 | [8 empty] | 分项工程(17安装)
1394 | 030108001080 | 离心式通风机 | (1)名称:低噪柜式离心风机 HTFC-III No18(过渡季节排风,落地安装) L=10060m3h,H=311Pa,r=600rpm,N=3kW,62dB(A) 风机上方设置雨棚 | 台 | 1 |  |  |  | 清单
1395 | 030108001081 | 离心式通风机 | (1)名称:低噪柜式离心风机 HTFC-I No15(卫生间排风) L=6820m3/h,H=454Pa,r=800rpm,N=2.2kW,63dB(A) 风机上方设置雨棚 | 台 | 1 |  |  |  | 清单
1396 | 030406006054 | 低压交流异步电动机 | (1)交流异步机负载调试(低压笼型 电磁控制) (2)交流异步电动机检查接线(交流异步电动机 功率≤3kw) | 台 | 2 |  |  |  | 清单
1397 | 030701003207 | 空调器 | (1)名称:1P壁挂式分体空调 (2)规格:具体规格详图纸 (3)含配套的室外机、铜管等 | 台 | 1 |  |  |  | 清单
1398 | 030108006053 | 其他风机 | (1)通风器 ST-8-2(排风,自带止回阀) L=480m3/h,H=195Pa,N=50W,50dB(A) | 台 | 2 |  |  |  | 清单
1399 | 030703024018 | 其他部件 | (1)45℃弯头,镀锌防虫网 网孔10×10,钢丝直径1.2mm | 个 | 2 |  |  |  | 清单
1400 | 030702001056 | 碳钢通风管道 | (1)名称:普通风管 (2)材质:镀锌钢板 (3)形状:矩形 (4)规格:长边320mm以下 (5)板材厚度:δ0.5mm (6)接口形式:咬口连接 | m2 | 51.39 |  |  |  | 清单
分部分项工程量清单与计价表
工程名称：赤港服务区项目安装工程安装工程 | [6 empty] | 第134页 共217页
序号 | 项目编码 | 项目名称 | 项目特征描述 | 计量单位 | 工程量 | 金 额(元)
[6 empty] | 综合单价 |  | 合价
(7)支架:法兰支吊架制作安装
1401 | 030702001057 | 碳钢通风管道 | (1)名称:普通风管 (2)材质:镀锌钢板 (3)形状:矩形 (4)规格:长边450mm以下 (5)板材厚度:δ0.6mm (6)接口形式:咬口连接 (7)支架:法兰支吊架制作安装 | m2 | 53.5 |  |  |  | 清单
1402 | 030702001058 | 碳钢通风管道 | (1)名称:普通风管 (2)材质:镀锌钢板 (3)形状:矩形 (4)规格:长边1000mm以下 (5)板材厚度:δ0.75mm (6)接口形式:咬口连接 (7)支架:法兰支吊架制作安装 | m2 | 102.37 |  |  |  | 清单
1403 | 030703001337 | 碳钢阀门 | (1)名称:风管蝶阀 (2)规格:200×120 | 个 | 62 |  |  |  | 清单
1404 | 030703001338 | 碳钢阀门 | (1)名称:风管蝶阀 (2)规格:320×120 | 个 | 8 |  |  |  | 清单
1405 | 030703001339 | 碳钢阀门 | (1)名称:风管蝶阀 (2)规格:400×120 | 个 | 8 |  |  |  | 清单
1406 | 030703001340 | 碳钢阀门 | (1)名称:风管蝶阀 (2)规格:500×120 | 个 | 4 |  |  |  | 清单
1407 | 030703011293 | 铝及铝合金风口、散流器 | (1)名称:单层百叶风口 (2)规格:250×250 | 个 | 8 |  |  |  | 清单
1408 | 030703011294 | 铝及铝合金风口、散流器 | (1)名称:铝合金百叶排风口 (2)规格:200×120 | 个 | 62 |  |  |  | 清单
1409 | 030703011295 | 铝及铝合金风口、散流器 | (1)名称:防雨百叶 (2)规格:250×250 | 个 | 2 |  |  |  | 清单
1410 | 030702012036 | 穿墙套管制作安装 | (1)名称:穿墙套管制作安装 (2)材质: 钢制 | m2 | 14.736 |  |  |  | 清单
1411 | 030703019036 | 柔性接口 | (1)设备软接头 | m2 | 1.768 |  |  |  | 清单
1412 | 031002003232 | 套管 | (1)材质:焊接钢管 (2)规格:套管规格DN100 (3)填料材质:按规范要求 (4)名称、类型:穿楼板套管 | 个 | 1 |  |  |  | 清单
1413 | 030413003122 | 打洞(孔) | (1)规格:DN100 (2)类型:混凝土楼板 (3)名称:打孔洞 | 个 | 1 |  |  |  | 清单
1414 | 031201003097 | 金属结构刷油 | (1)结构类型:一般结构 | kg | 939.88 |  |  |  | 清单
分部分项工程量清单与计价表
工程名称：赤港服务区项目安装工程安装工程 | [6 empty] | 第135页 共217页
序号 | 项目编码 | 项目名称 | 项目特征描述 | 计量单位 | 工程量 | 金 额(元)
[6 empty] | 综合单价 |  | 合价
(2)除锈级别:轻锈 (3)油漆品种:红丹防锈漆、调和漆 (4)涂刷遍数、漆膜厚度:各两遍
1415 | 010501006019 | 设备基础 | (1)C20混凝土基础 | m3 | 0.57 |  |  |  | 清单
1416 | 030704001036 | 通风工程检测、调试 |  | 系统 | 1 |  |  |  | 清单
空调冷媒系统 | [8 empty] | 分项工程(17安装)
1417 | 031001004069 | 铜管 | (1)规格、压力等级:氧亚磷无缝铜管Φ9.53 (2)连接形式:焊接 (3)安装部位:室内 (4)介质:冷媒 (5)压力试验及吹、洗设计要求:按设计或规范要求 | m | 472.77 |  |  |  | 清单
1418 | 031001004070 | 铜管 | (1)规格、压力等级:氧亚磷无缝铜管Φ12.7 (2)连接形式:焊接 (3)安装部位:室内 (4)介质:冷媒 (5)压力试验及吹、洗设计要求:按设计或规范要求 | m | 56.85 |  |  |  | 清单
1419 | 031001004071 | 铜管 | (1)规格、压力等级:氧亚磷无缝铜管Φ15.9 (2)连接形式:焊接 (3)安装部位:室内 (4)介质:冷媒 (5)压力试验及吹、洗设计要求:按设计或规范要求 | m | 462.22 |  |  |  | 清单
1420 | 031001004072 | 铜管 | (1)规格、压力等级:氧亚磷无缝铜管Φ19.1 (2)连接形式:焊接 (3)安装部位:室内 (4)介质:冷媒 (5)压力试验及吹、洗设计要求:按设计或规范要求 | m | 275.72 |  |  |  | 清单
1421 | 031001004073 | 铜管 | (1)规格、压力等级:氧亚磷无缝铜管Φ22.2 (2)连接形式:焊接 (3)安装部位:室内 (4)介质:冷媒 (5)压力试验及吹、洗设计要求:按设计或规范要求 | m | 138.1 |  |  |  | 清单
1422 | 031001004074 | 铜管 | (1)规格、压力等级:氧亚磷无缝铜管Φ25.4 | m | 42.2 |  |  |  | 清单
分部分项工程量清单与计价表
工程名称：赤港服务区项目安装工程安装工程 | [6 empty] | 第136页 共217页
序号 | 项目编码 | 项目名称 | 项目特征描述 | 计量单位 | 工程量 | 金 额(元)
[6 empty] | 综合单价 |  | 合价
(2)连接形式:焊接 (3)安装部位:室内 (4)介质:冷媒 (5)压力试验及吹、洗设计要求:按设计或规范要求
1423 | 031001004075 | 铜管 | (1)规格、压力等级:氧亚磷无缝铜管Φ28.6 (2)连接形式:焊接 (3)安装部位:室内 (4)介质:冷媒 (5)压力试验及吹、洗设计要求:按设计或规范要求 | m | 120.23 |  |  |  | 清单
1424 | 031001004076 | 铜管 | (1)规格、压力等级:氧亚磷无缝铜管Φ31.8 (2)连接形式:焊接 (3)安装部位:室内 (4)介质:冷媒 (5)压力试验及吹、洗设计要求:按设计或规范要求 | m | 188.15 |  |  |  | 清单
1425 | 031001004077 | 铜管 | (1)规格、压力等级:氧亚磷无缝铜管Φ38.1 (2)连接形式:焊接 (3)安装部位:室内 (4)介质:冷媒 (5)压力试验及吹、洗设计要求:按设计或规范要求 | m | 11.99 |  |  |  | 清单
1426 | 030903005017 | 铜管管件 | (1)冷媒管铜分支器 (2)规格:Φ22.2以下 | 个 | 157 |  |  |  | 清单
1427 | 030903005018 | 铜管管件 | (1)冷媒管铜分支器 (2)规格:Φ38.1~Φ22.2 | 个 | 51 |  |  |  | 清单
1428 | 031002001062 | 管道支架 | (1)材质:型钢 (2)管架形式:管道支架制作安装 | kg | 411.139 |  |  |  | 清单
1429 | 031201003098 | 金属结构刷油 | (1)结构类型:一般结构 (2)除锈级别:轻锈 (3)油漆品种:红丹防锈漆、调和漆 (4)涂刷遍数、漆膜厚度:各两遍 | kg | 411.139 |  |  |  | 清单
1430 | 031208002026 | 管道绝热 | (1)绝热材料品种:橡塑保温管材,难燃B1级 (2)绝热厚度:25mm (3)DN50以下 | m3 | 6.1 |  |  |  | 清单
1431 | 031208007009 | 防潮层、保护层 | (1)2mm的镀锌钢板做保护外壳 | m2 | 36.061 |  |  |  | 清单
1432 | 031002003233 | 套管 | (1)材质:焊接钢管 | 个 | 30 |  |  |  | 清单
分部分项工程量清单与计价表
工程名称：赤港服务区项目安装工程安装工程 | [6 empty] | 第137页 共217页
序号 | 项目编码 | 项目名称 | 项目特征描述 | 计量单位 | 工程量 | 金 额(元)
[6 empty] | 综合单价 |  | 合价
(2)规格: 套管规格DN200 (3)填料材质:按规范要求 (4)名称、类型:一般钢套管
1433 | 030413003123 | 打洞(孔) | (1)规格:DN200 (2)类型:混凝土楼板 (3)名称:钻孔洞 | 个 | 30 |  |  |  | 清单
1434 | 031009002009 | 空调水工程系统调试 |  | 系统 | 1 |  |  |  | 清单
空调冷凝水系统 | [8 empty] | 分项工程(17安装)
1435 | 031001006337 | 塑料管 | (1)连接形式:粘接 (2)安装部位:室内 (3)介质:冷凝水 (4)材质、规格:PVC-U塑料空调冷凝水管DN25 (5)压力试验及吹、洗设计要求:注水试验 | m | 336.73 |  |  |  | 清单
1436 | 031001006338 | 塑料管 | (1)连接形式:粘接 (2)安装部位:室内 (3)介质:冷凝水 (4)材质、规格:PVC-U塑料空调冷凝水管DN32 (5)压力试验及吹、洗设计要求:注水试验 | m | 210.47 |  |  |  | 清单
1437 | 031001006339 | 塑料管 | (1)连接形式:粘接 (2)安装部位:室内 (3)介质:冷凝水 (4)材质、规格:PVC-U塑料空调冷凝水管DN40 (5)压力试验及吹、洗设计要求:注水试验 | m | 50.84 |  |  |  | 清单
1438 | 031001006340 | 塑料管 | (1)连接形式:粘接 (2)安装部位:室内 (3)介质:冷凝水 (4)材质、规格:PVC-U塑料空调冷凝水管DN50 (5)压力试验及吹、洗设计要求:注水试验 | m | 11.26 |  |  |  | 清单
1439 | 031208002027 | 管道绝热 | (1)绝热材料品种:橡塑保温管材,难燃B1级 (2)绝热厚度:15mm (3)DN50以下 | m3 | 1.32 |  |  |  | 清单
1440 | 031002001063 | 管道支架 | (1)材质:型钢 (2)管架形式:管道支架制作安装 | kg | 15.8 |  |  |  | 清单
1441 | 031201003099 | 金属结构刷油 | (1)结构类型:一般结构 (2)除锈级别:轻锈 (3)油漆品种:红丹防锈漆、调和漆 (4)涂刷遍数、漆膜厚 | kg | 15.8 |  |  |  | 清单
分部分项工程量清单与计价表
工程名称：赤港服务区项目安装工程安装工程 | [6 empty] | 第138页 共217页
序号 | 项目编码 | 项目名称 | 项目特征描述 | 计量单位 | 工程量 | 金 额(元)
[6 empty] | 综合单价 |  | 合价
度:各两遍
B区安装工程 | [8 empty] | 单位工程(17安装)
电气工程 | [8 empty] | 分项工程(17安装)
1442 | 030404017560 | 配电箱 | (1)名称:B区配电箱APCF (2)安装方式:明装 (3)小型开关为智能开关 | 台 | 1 |  |  |  | 清单
1443 | 030404017561 | 配电箱 | (1)名称:配电箱CAP1 (2)安装方式:明装 (3)小型开关为智能开关 | 台 | 1 |  |  |  | 清单
1444 | 030404017562 | 配电箱 | (1)名称:配电箱2AW1 (2)安装方式:明装 (3)小型开关为智能开关 | 台 | 1 |  |  |  | 清单
1445 | 030404017563 | 配电箱 | (1)名称:配电箱LEDAP1 (2)安装方式:明装 (3)小型开关为智能开关 | 台 | 1 |  |  |  | 清单
1446 | 030404017564 | 配电箱 | (1)名称:配电箱LEDAP2 (2)安装方式:明装 (3)小型开关为智能开关 | 台 | 1 |  |  |  | 清单
1447 | 030404017565 | 配电箱 | (1)名称:配电箱WAP1 (2)安装方式:明装 (3)小型开关为智能开关 | 台 | 1 |  |  |  | 清单
1448 | 030404017566 | 配电箱 | (1)名称:配电箱WAP2 (2)安装方式:明装 (3)小型开关为智能开关 | 台 | 1 |  |  |  | 清单
1449 | 030404017567 | 配电箱 | (1)名称:配电箱WAP3 (2)安装方式:明装 (3)小型开关为智能开关 | 台 | 1 |  |  |  | 清单
1450 | 030404017568 | 配电箱 | (1)名称:配电箱APEZ/APEB (2)安装方式:明装 (3)小型开关为智能开关 | 台 | 2 |  |  |  | 清单
1451 | 030404017569 | 配电箱 | (1)名称:配电箱W-APEFJ1 (2)安装方式:明装 (3)小型开关为智能开关 | 台 | 1 |  |  |  | 清单
1452 | 030404017570 | 配电箱 | (1)名称:配电箱W-APEFJ2 (2)安装方式:暗装 (3)小型开关为智能开关 | 台 | 1 |  |  |  | 清单
1453 | 030404017571 | 配电箱 | (1)名称:配电箱ZAP1 | 台 | 1 |  |  |  | 清单
分部分项工程量清单与计价表
工程名称：赤港服务区项目安装工程安装工程 | [6 empty] | 第139页 共217页
序号 | 项目编码 | 项目名称 | 项目特征描述 | 计量单位 | 工程量 | 金 额(元)
[6 empty] | 综合单价 |  | 合价
(2)安装方式:明装 (3)小型开关为智能开关
1454 | 030404017572 | 配电箱 | (1)名称:配电箱ZAP2 (2)安装方式:明装 (3)小型开关为智能开关 | 台 | 1 |  |  |  | 清单
1455 | 030404017573 | 配电箱 | (1)名称:配电箱ZAP3 (2)安装方式:明装 (3)小型开关为智能开关 | 台 | 1 |  |  |  | 清单
1456 | 030404017574 | 配电箱 | (1)名称:配电箱1-ALE (2)安装方式:明装 (3)小型开关为智能开关 | 台 | 1 |  |  |  | 清单
1457 | 030404017575 | 配电箱 | (1)名称:配电箱1-ALS (2)安装方式:明装 (3)小型开关为智能开关 | 台 | 1 |  |  |  | 清单
1458 | 030404017576 | 配电箱 | (1)名称:配电箱2AL (2)安装方式:明装 (3)小型开关为智能开关 (4)含焊铜接线端子(导线截面≤16mm2) | 台 | 1 |  |  |  | 清单
1459 | 030404017577 | 配电箱 | (1)名称:配电箱2-ALE (2)安装方式:明装 (3)小型开关为智能开关 | 台 | 1 |  |  |  | 清单
1460 | 030404017578 | 配电箱 | (1)名称:配电箱APK (2)安装方式:明装 (3)小型开关为智能开关 | 台 | 1 |  |  |  | 清单
1461 | 030404017579 | 配电箱 | (1)名称:配电箱1ALG (2)安装方式:明装 (3)小型开关为智能开关 | 台 | 1 |  |  |  | 清单
1462 | 030404017580 | 配电箱 | (1)名称:配电箱2ALG (2)安装方式:明装 (3)小型开关为智能开关 | 台 | 1 |  |  |  | 清单
1463 | 030404017581 | 配电箱 | (1)名称:配电箱ALct (2)安装方式:明装 (3)小型开关为智能开关 | 台 | 1 |  |  |  | 清单
1464 | 030404017582 | 配电箱 | (1)名称:配电箱3AL/4AL (2)安装方式:明装 (3)小型开关为智能开关 | 台 | 2 |  |  |  | 清单
1465 | 030404017583 | 配电箱 | (1)名称:配电箱3-ALE (2)安装方式:明装 (3)小型开关为智能开关 | 台 | 1 |  |  |  | 清单
1466 | 030404017584 | 配电箱 | (1)名称:配电箱ALCS (2)安装方式:明装 | 台 | 1 |  |  |  | 清单
分部分项工程量清单与计价表
工程名称：赤港服务区项目安装工程安装工程 | [6 empty] | 第140页 共217页
序号 | 项目编码 | 项目名称 | 项目特征描述 | 计量单位 | 工程量 | 金 额(元)
[6 empty] | 综合单价 |  | 合价
(3)小型开关为智能开关
1467 | 030404017585 | 配电箱 | (1)名称:配电箱ALCS2 (2)安装方式:明装 (3)小型开关为智能开关 | 台 | 1 |  |  |  | 清单
1468 | 030404017586 | 配电箱 | (1)名称:配电箱ALEXK (2)安装方式:明装 (3)小型开关为智能开关 | 台 | 2 |  |  |  | 清单
1469 | 030404017587 | 配电箱 | (1)名称:配电箱ALGC (2)安装方式:明装 (3)小型开关为智能开关 | 台 | 1 |  |  |  | 清单
1470 | 030404017588 | 配电箱 | (1)名称:配电箱ALks (2)安装方式:明装 (3)小型开关为智能开关 | 台 | 2 |  |  |  | 清单
1471 | 030404017589 | 配电箱 | (1)名称:配电箱ALs (2)安装方式:明装 (3)小型开关为智能开关 | 台 | 26 |  |  |  | 清单
1472 | 030404017590 | 配电箱 | (1)名称:配电箱ALYJG (2)安装方式:明装 (3)小型开关为智能开关 | 台 | 7 |  |  |  | 清单
1473 | 030404017591 | 配电箱 | (1)名称:配电箱ATJK (2)安装方式:明装 (3)小型开关为智能开关 | 台 | 1 |  |  |  | 清单
1474 | 030404017592 | 配电箱 | (1)名称:配电箱ATRD (2)安装方式:明装 (3)小型开关为智能开关 | 台 | 1 |  |  |  | 清单
1475 | 030404017593 | 配电箱 | (1)名称:配电箱BX1 (2)安装方式:明装 (3)小型开关为智能开关 | 台 | 20 |  |  |  | 清单
1476 | 030404017594 | 配电箱 | (1)名称:配电箱BX2 (2)安装方式:明装 (3)小型开关为智能开关 | 台 | 1 |  |  |  | 清单
1477 | 030404017595 | 配电箱 | (1)名称:配电箱CX1 (2)安装方式:明装 (3)小型开关为智能开关 | 台 | 1 |  |  |  | 清单
1478 | 030404017596 | 配电箱 | (1)名称:配电箱CX2 (2)安装方式:明装 (3)小型开关为智能开关 | 台 | 1 |  |  |  | 清单
1479 | 030404017597 | 配电箱 | (1)名称:配电箱CX3 (2)安装方式:明装 (3)小型开关为智能开关 | 台 | 1 |  |  |  | 清单
1480 | 030404017598 | 配电箱 | (1)名称:配电箱CX4 | 台 | 1 |  |  |  | 清单
分部分项工程量清单与计价表
工程名称：赤港服务区项目安装工程安装工程 | [6 empty] | 第141页 共217页
序号 | 项目编码 | 项目名称 | 项目特征描述 | 计量单位 | 工程量 | 金 额(元)
[6 empty] | 综合单价 |  | 合价
(2)安装方式:明装 (3)小型开关为智能开关
1481 | 030404017599 | 配电箱 | (1)名称:配电箱CX5 (2)安装方式:明装 (3)小型开关为智能开关 | 台 | 1 |  |  |  | 清单
1482 | 030404017600 | 配电箱 | (1)名称:配电箱CX6 (2)安装方式:明装 (3)小型开关为智能开关 | 台 | 1 |  |  |  | 清单
1483 | 030404017601 | 配电箱 | (1)名称:配电箱GX1/GX2 (2)安装方式:明装 (3)小型开关为智能开关 | 台 | 2 |  |  |  | 清单
1484 | 030404017602 | 配电箱 | (1)名称:配电箱HX (2)安装方式:明装 (3)小型开关为智能开关 | 台 | 2 |  |  |  | 清单
1485 | 030404017603 | 配电箱 | (1)名称:配电箱JGX (2)安装方式:明装 (3)小型开关为智能开关 | 台 | 1 |  |  |  | 清单
1486 | 030404017604 | 配电箱 | (1)名称:配电箱KFC (2)安装方式:明装 (3)小型开关为智能开关 | 台 | 1 |  |  |  | 清单
1487 | 030404017605 | 配电箱 | (1)名称:配电箱SX1 (2)安装方式:明装 (3)小型开关为智能开关 | 台 | 1 |  |  |  | 清单
1488 | 030404017606 | 配电箱 | (1)名称:配电箱SX2 (2)安装方式:明装 (3)小型开关为智能开关 | 台 | 1 |  |  |  | 清单
1489 | 030404017607 | 配电箱 | (1)名称:配电箱SX3 (2)安装方式:明装 (3)小型开关为智能开关 | 台 | 1 |  |  |  | 清单
1490 | 030404017608 | 配电箱 | (1)名称:配电箱SX4 (2)安装方式:明装 (3)小型开关为智能开关 | 台 | 1 |  |  |  | 清单
1491 | 030404017609 | 配电箱 | (1)名称:配电箱SX5 (2)安装方式:明装 (3)小型开关为智能开关 | 台 | 1 |  |  |  | 清单
1492 | 030404017610 | 配电箱 | (1)名称:配电箱SX6 (2)安装方式:明装 (3)小型开关为智能开关 | 台 | 1 |  |  |  | 清单
1493 | 030404017611 | 配电箱 | (1)名称:配电箱ZAL2 (2)安装方式:明装 (3)小型开关为智能开关 | 台 | 1 |  |  |  | 清单
分部分项工程量清单与计价表
工程名称：赤港服务区项目安装工程安装工程 | [6 empty] | 第142页 共217页
序号 | 项目编码 | 项目名称 | 项目特征描述 | 计量单位 | 工程量 | 金 额(元)
[6 empty] | 综合单价 |  | 合价
1494 | 030404017612 | 配电箱 | (1)名称:配电箱ZAL3 (2)安装方式:明装 (3)小型开关为智能开关 | 台 | 1 |  |  |  | 清单
1495 | 030404017613 | 配电箱 | (1)名称:配电箱APDT (2)安装方式:明装 (3)小型开关为智能开关 | 台 | 1 |  |  |  | 清单
1496 | 030404017614 | 配电箱 | (1)名称:防火卷帘门控制箱【厂家【配套 仅计安装】 | 台 | 20 |  |  |  | 清单
1497 | 030404017615 | 配电箱 | (1)名称:KZX控制箱【厂家【配套 仅计安装】 | 台 | 15 |  |  |  | 清单
1498 | 030404034072 | 照明开关 | (1)名称:单联单控开关 (2)规格:250V 10A (3)安装方式:暗装 | 个 | 54 |  |  |  | 清单
1499 | 030404034073 | 照明开关 | (1)名称:单联双控开关 (2)规格:250V 10A (3)安装方式:暗装 | 个 | 28 |  |  |  | 清单
1500 | 030404034074 | 照明开关 | (1)名称:双联单控开关 (2)规格:250V 10A (3)安装方式:暗装 | 个 | 32 |  |  |  | 清单
1501 | 030404034075 | 照明开关 | (1)名称:双联双控开关 (2)规格:250V 10A (3)安装方式:暗装 | 个 | 36 |  |  |  | 清单
1502 | 030404034076 | 照明开关 | (1)名称:三联单控开关 (2)规格:250V 10A (3)安装方式:暗装 | 个 | 64 |  |  |  | 清单
1503 | 030404034077 | 照明开关 | (1)名称:四联单控开关 (2)规格:250V 10A (3)安装方式:暗装 | 个 | 18 |  |  |  | 清单
1504 | 030404034078 | 照明开关 | (1)名称:风扇开关【仅安装】 (2)安装方式:暗装 | 个 | 16 |  |  |  | 清单
1505 | 030404035131 | 插座 | (1)规格:250V/10A (2)名称:单相二,三极插座高位插座(带开关) (3)安装方式:暗装 | 个 | 4 |  |  |  | 清单
1506 | 030404035132 | 插座 | (1)规格:250V/10A (2)名称:台面插座(带开关) (3)安装方式:暗装 | 个 | 14 |  |  |  | 清单
1507 | 030404035133 | 插座 | (1)名称:单相二三级普通插座 (2)规格:250V/10A (3)安装方式:暗装 | 个 | 503 |  |  |  | 清单
分部分项工程量清单与计价表
工程名称：赤港服务区项目安装工程安装工程 | [6 empty] | 第143页 共217页
序号 | 项目编码 | 项目名称 | 项目特征描述 | 计量单位 | 工程量 | 金 额(元)
[6 empty] | 综合单价 |  | 合价
1508 | 030404035134 | 插座 | (1)名称:井道 (2)规格:250V/10A (3)安装方式:暗装 | 个 | 2 |  |  |  | 清单
1509 | 030404035135 | 插座 | (1)名称:单相二三级普通插座 (2)规格:250V/10A(带防溅盒) (3)安装方式:暗装 | 个 | 30 |  |  |  | 清单
1510 | 030404035136 | 插座 | (1)名称:洗衣机专用插座(单相三孔) (2)规格:250V 10A(安全型带开关,IP54防水型) (3)安装方式:暗装 | 个 | 28 |  |  |  | 清单
1511 | 030404035137 | 插座 | (1)名称:热水器专用插座(单相三孔) (2)规格:250V 16A(安全型带开关,防水型) (3)安装方式:暗装 | 个 | 33 |  |  |  | 清单
1512 | 030404035138 | 插座 | (1)名称:三相三极带开关开插座 (2)规格:400V/16A (3)安装方式:暗装 | 个 | 6 |  |  |  | 清单
1513 | 030404035139 | 插座 | (1)名称:三相五孔开水器插座 (2)规格:400V/16A (3)安装方式:暗装 | 个 | 5 |  |  |  | 清单
1514 | 030404035140 | 插座 | (1)名称:壁挂空调专用插座(单相三孔) (2)规格:250V/16A (3)安装方式:暗装 | 个 | 47 |  |  |  | 清单
1515 | 030404035141 | 插座 | (1)名称:清洁插座 (2)规格:250V/10A(带防溅盒) (3)安装方式:暗装 | 个 | 5 |  |  |  | 清单
1516 | 030404035142 | 插座 | (1)名称:弱电箱内接线板2+2+3孔插座 (2)规格:250V/10A (3)安装方式:暗装 | 个 | 12 |  |  |  | 清单
1517 | 030404035143 | 插座 | (1)名称:小厨宝插座 (2)规格:250V/10A(带防溅盒) (3)安装方式:暗装 | 个 | 12 |  |  |  | 清单
1518 | 030404035144 | 插座 | (1)名称:灭蝇灯插座 (2)规格:250V/10A(带防溅盒) (3)安装方式:暗装 | 个 | 11 |  |  |  | 清单
1519 | 030404035145 | 插座 | (1)名称:隐形二三级地插(带防水) (2)规格:250V/10A (3)安装方式:暗装 | 个 | 33 |  |  |  | 清单
1520 | 030404033019 | 风扇 | (1)规格:60W 4000K灯盘30CM 直径142CM 吊装 (2)名称:风扇吊灯 (3)安装方式:吊装 | 台 | 16 |  |  |  | 清单
分部分项工程量清单与计价表
工程名称：赤港服务区项目安装工程安装工程 | [6 empty] | 第144页 共217页
序号 | 项目编码 | 项目名称 | 项目特征描述 | 计量单位 | 工程量 | 金 额(元)
[6 empty] | 综合单价 |  | 合价
(4)含开关
1521 | 030404033020 | 风扇 | (1)规格:300×300 30W (2)名称:排气扇 (3)安装方式:嵌装 | 台 | 40 |  |  |  | 清单
1522 | 030904003041 | 按钮 | (1)启停按钮盒防水型(IP54) | 个 | 7 |  |  |  | 清单
1523 | 030904003042 | 按钮 | (1)防火卷帘门现场控制按钮 | 个 | 15 |  |  |  | 清单
1524 | 080609004028 | 模块 | (1)9路16A智能继电器模块SA/S 9.16.2.1 | 台 | 2 |  |  |  | 清单
1525 | 080609004029 | 模块 | (1)12路16A智能继电器模块 SA/S 12.16.2.1 | 台 | 1 |  |  |  | 清单
1526 | 080609004030 | 模块 | (1)电源模块 AT-P2A5 | 台 | 1 |  |  |  | 清单
1527 | 080609003010 | 网关设备 | (1)网关AT-GW01 | 台 | 1 |  |  |  | 清单
1528 | 030408002093 | 控制电缆 | (1)名称:控制电缆 (2)型号:WDZB1-KYJY (3)规格:7×1.5mm2 (4)材质:铜芯 (5)敷设方式、部位:管内、桥架 (6)电压等级(kV):1KV | m | 285.69 |  |  |  | 清单
1529 | 030408002094 | 控制电缆 | (1)名称:控制电缆 (2)型号:WDZB-KYJY (3)规格:7×1.5mm2 (4)材质:铜芯 (5)敷设方式、部位:管内、桥架 (6)电压等级(kV):1KV | m | 9.54 |  |  |  | 清单
1530 | 030408002095 | 控制电缆 | (1)名称:控制电缆 (2)型号:WDZB1-KYJY (3)规格:3×1.5mm2 (4)材质:铜芯 (5)敷设方式、部位:管内、桥架 (6)电压等级(kV):1KV | m | 90 |  |  |  | 清单
1531 | 030408001286 | 电力电缆 | (1)名称:电力电缆 (2)型号:WDZB1N-YJY (3)规格:4×6mm2 (4)材质:铜芯 (5)敷设方式、部位:管内、桥架 (6)电压等级(kV):1KV | m | 35.58 |  |  |  | 清单
1532 | 030408001287 | 电力电缆 | (1)名称:电力电缆 (2)型号:WDZB1N-YJY (3)规格:4×10mm2 (4)材质:铜芯 (5)敷设方式、部位:管内、桥架 (6)电压等级(kV):1KV | m | 68.73 |  |  |  | 清单
分部分项工程量清单与计价表
工程名称：赤港服务区项目安装工程安装工程 | [6 empty] | 第145页 共217页
序号 | 项目编码 | 项目名称 | 项目特征描述 | 计量单位 | 工程量 | 金 额(元)
[6 empty] | 综合单价 |  | 合价
1533 | 030408001288 | 电力电缆 | (1)名称:电力电缆 (2)型号:WDZB1N-YJY (3)规格:4×16mm2 (4)材质:铜芯 (5)敷设方式、部位:管内、桥架 (6)电压等级(kV):1KV | m | 84.08 |  |  |  | 清单
1534 | 030408001289 | 电力电缆 | (1)名称:电力电缆 (2)型号:WDZB1-YJY (3)规格:4×25+1×16mm2 (4)材质:铜芯 (5)敷设方式、部位:管内、桥架 (6)电压等级(kV):1KV | m | 165.63 |  |  |  | 清单
1535 | 030408001290 | 电力电缆 | (1)名称:电力电缆 (2)型号:WDZB1-YJY (3)规格:4×50+1×25mm2 (4)材质:铜芯 (5)敷设方式、部位:管内、桥架 (6)电压等级(kV):1KV | m | 135.46 |  |  |  | 清单
1536 | 030408001291 | 电力电缆 | (1)名称:电力电缆 (2)型号:WDZB1-YJY (3)规格:4×70+1×35mm2 (4)材质:铜芯 (5)敷设方式、部位:管内、桥架 (6)电压等级(kV):1KV | m | 30.33 |  |  |  | 清单
1537 | 030408001292 | 电力电缆 | (1)名称:电力电缆 (2)型号:WDZB1-YJY (3)规格:4×95+1×50mm2 (4)材质:铜芯 (5)敷设方式、部位:管内、桥架 (6)电压等级(kV):1KV | m | 50.86 |  |  |  | 清单
1538 | 030408001293 | 电力电缆 | (1)名称:电力电缆 (2)型号:WDZB1-YJY (3)规格:4×120+1×70mm2 (4)材质:铜芯 (5)敷设方式、部位:管内、桥架 (6)电压等级(kV):1KV | m | 51.89 |  |  |  | 清单
1539 | 030408001294 | 电力电缆 | (1)名称:电力电缆 (2)型号:WDZB1-YJY (3)规格:4×150+1×70mm2 (4)材质:铜芯 (5)敷设方式、部位:管内、桥架 (6)电压等级(kV):1KV | m | 13.82 |  |  |  | 清单
1540 | 030408001295 | 电力电缆 | (1)名称:电力电缆 (2)型号:WDZB1-YJY (3)规格:4×185+1×9 | m | 164.44 |  |  |  | 清单
分部分项工程量清单与计价表
工程名称：赤港服务区项目安装工程安装工程 | [6 empty] | 第146页 共217页
序号 | 项目编码 | 项目名称 | 项目特征描述 | 计量单位 | 工程量 | 金 额(元)
[6 empty] | 综合单价 |  | 合价
5mm2 (4)材质:铜芯 (5)敷设方式、部位:管内、桥架 (6)电压等级(kV):1KV
1541 | 030408001296 | 电力电缆 | (1)名称:电力电缆 (2)型号:WDZB1N-YJY (3)规格:4×185+1×95mm2 (4)材质:铜芯 (5)敷设方式、部位:管内、桥架 (6)电压等级(kV):1KV | m | 22.44 |  |  |  | 清单
1542 | 030408001297 | 电力电缆 | (1)名称:电力电缆 (2)型号:WDZB1-YJY (3)规格:4×240+1×120mm2 (4)材质:铜芯 (5)敷设方式、部位:管内、桥架 (6)电压等级(kV):1KV | m | 308.6 |  |  |  | 清单
1543 | 030408001298 | 电力电缆 | (1)名称:电力电缆 (2)型号:WDZB-YJY (3)规格:4×240+1×120mm2 (4)材质:铜芯 (5)敷设方式、部位:管内、桥架 (6)电压等级(kV):1KV | m | 5.36 |  |  |  | 清单
1544 | 030408001299 | 电力电缆 | (1)名称:电力电缆 (2)型号:WDZB1-YJY (3)规格:5×2.5mm2 (4)材质:铜芯 (5)敷设方式、部位:管内、桥架 (6)电压等级(kV):1KV | m | 13.95 |  |  |  | 清单
1545 | 030408001300 | 电力电缆 | (1)名称:电力电缆 (2)型号:WDZB1-YJY (3)规格:5×4mm2 (4)材质:铜芯 (5)敷设方式、部位:管内、桥架 (6)电压等级(kV):1KV | m | 173.05 |  |  |  | 清单
1546 | 030408001301 | 电力电缆 | (1)名称:电力电缆 (2)型号:WDZB1N-YJY (3)规格:5×4mm2 (4)材质:铜芯 (5)敷设方式、部位:管内、桥架 (6)电压等级(kV):1KV | m | 341.23 |  |  |  | 清单
1547 | 030408001302 | 电力电缆 | (1)名称:电力电缆 (2)型号:WDZB1-YJY (3)规格:5×6mm2 (4)材质:铜芯 (5)敷设方式、部位:管内、桥架 (6)电压等级(kV):1KV | m | 83.3 |  |  |  | 清单
1548 | 030408001303 | 电力电缆 | (1)名称:电力电缆 | m | 90.43 |  |  |  | 清单
分部分项工程量清单与计价表
工程名称：赤港服务区项目安装工程安装工程 | [6 empty] | 第147页 共217页
序号 | 项目编码 | 项目名称 | 项目特征描述 | 计量单位 | 工程量 | 金 额(元)
[6 empty] | 综合单价 |  | 合价
(2)型号:WDZB1-YJY (3)规格:5×10mm2 (4)材质:铜芯 (5)敷设方式、部位:管内、桥架 (6)电压等级(kV):1KV
1549 | 030408001304 | 电力电缆 | (1)名称:电力电缆 (2)型号:WDZB1-YJY (3)规格:5×16mm2 (4)材质:铜芯 (5)敷设方式、部位:管内、桥架 (6)电压等级(kV):1KV | m | 350.91 |  |  |  | 清单
1550 | 030408001305 | 电力电缆 | (1)名称:电力电缆 (2)型号:YJV (3)规格:4×70+1×35mm2 (4)材质:铜芯 (5)敷设方式、部位:管内、桥架 (6)电压等级(kV):1KV | m | 16.48 |  |  |  | 清单
1551 | 030408001306 | 电力电缆 | (1)名称:电力电缆 (2)型号:YJV (3)规格:4×95+1×50mm2 (4)材质:铜芯 (5)敷设方式、部位:管内、桥架 (6)电压等级(kV):1KV | m | 8.98 |  |  |  | 清单
1552 | 030408001307 | 电力电缆 | (1)名称:电力电缆 (2)型号:YJV (3)规格:4×120+1×70mm2 (4)材质:铜芯 (5)敷设方式、部位:管内、桥架 (6)电压等级(kV):1KV | m | 16.56 |  |  |  | 清单
1553 | 030408001308 | 电力电缆 | (1)名称:电力电缆 (2)型号:YJV (3)规格:4×150+1×70mm2 (4)材质:铜芯 (5)敷设方式、部位:管内、桥架 (6)电压等级(kV):1KV | m | 8.54 |  |  |  | 清单
1554 | 030408001309 | 电力电缆 | (1)名称:电力电缆 (2)型号:YJV (3)规格:4×185+1×95mm2 (4)材质:铜芯 (5)敷设方式、部位:管内、桥架 (6)电压等级(kV):1KV | m | 18.38 |  |  |  | 清单
1555 | 030408001310 | 电力电缆 | (1)名称:电力电缆 (2)型号:YJV (3)规格:4×240+1×120mm2 (4)材质:铜芯 | m | 112.85 |  |  |  | 清单
分部分项工程量清单与计价表
工程名称：赤港服务区项目安装工程安装工程 | [6 empty] | 第148页 共217页
序号 | 项目编码 | 项目名称 | 项目特征描述 | 计量单位 | 工程量 | 金 额(元)
[6 empty] | 综合单价 |  | 合价
(5)敷设方式、部位:管内、桥架 (6)电压等级(kV):1KV
1556 | 030408001311 | 电力电缆 | (1)名称:电力电缆 (2)型号:BBTRZ (3)规格:5×6mm2 (4)材质:铜芯 (5)敷设方式、部位:管内、桥架 (6)电压等级(kV):1KV | m | 15.36 |  |  |  | 清单
1557 | 030408001312 | 电力电缆 | (1)名称:电力电缆 (2)型号:BBTRZ (3)规格:5×16mm2 (4)材质:铜芯 (5)敷设方式、部位:管内、桥架 (6)电压等级(kV):1KV | m | 56.52 |  |  |  | 清单
1558 | 030408001313 | 电力电缆 | (1)名称:电力电缆 (2)型号:BBTRZ (3)规格:5*4mm2 (4)材质:铜芯 (5)敷设方式、部位:管内、桥架 (6)电压等级(kV):1KV | m | 104.76 |  |  |  | 清单
1559 | 030408001314 | 电力电缆 | (1)名称:电力电缆 (2)型号:BBTRZ (3)规格:4x(1x50)+1x(1x25)mm2 (4)材质:铜芯 (5)敷设方式、部位:管内、桥架 (6)电压等级(kV):1KV | m | 280.5 |  |  |  | 清单
1560 | 030408006247 | 电力电缆头 | (1)名称:电缆终端头 (2)型号:BTTZ (3)规格:4x(1x50)+1x(1x25)mm2 (4)材质、类型:铜芯 (5)电压等级(kV):1KV | 个 | 8 |  |  |  | 清单
1561 | 030408006248 | 电力电缆头 | (1)名称:电缆终端头 (2)型号:BTTZ (3)规格:5×4mm2 (4)材质、类型:铜芯 (5)电压等级(kV):1KV | 个 | 8 |  |  |  | 清单
1562 | 030408006249 | 电力电缆头 | (1)名称:电缆终端头 (2)型号:BTTZ (3)规格:5×6mm2 (4)材质、类型:铜芯 (5)电压等级(kV):1KV | 个 | 8 |  |  |  | 清单
1563 | 030408006250 | 电力电缆头 | (1)名称:电缆终端头 (2)型号:BTTZ (3)规格:5×16mm2 (4)材质、类型:铜芯 (5)电压等级(kV):1KV | 个 | 4 |  |  |  | 清单
1564 | 030408006251 | 电力电缆头 | (1)名称:电缆终端头 (2)型号:WDZB1N-YJY (3)规格:4×6mm2 | 个 | 2 |  |  |  | 清单
分部分项工程量清单与计价表
工程名称：赤港服务区项目安装工程安装工程 | [6 empty] | 第149页 共217页
序号 | 项目编码 | 项目名称 | 项目特征描述 | 计量单位 | 工程量 | 金 额(元)
[6 empty] | 综合单价 |  | 合价
(4)材质、类型:铜芯 (5)电压等级(kV):1KV
1565 | 030408006252 | 电力电缆头 | (1)名称:电缆终端头 (2)型号:WDZB1N-YJY (3)规格:4×10mm2 (4)材质、类型:铜芯 (5)电压等级(kV):1KV | 个 | 2 |  |  |  | 清单
1566 | 030408006253 | 电力电缆头 | (1)名称:电缆终端头 (2)型号:WDZB1N-YJY (3)规格:4×16mm2 (4)材质、类型:铜芯 (5)电压等级(kV):1KV | 个 | 8 |  |  |  | 清单
1567 | 030408006254 | 电力电缆头 | (1)名称:电缆终端头 (2)型号:WDZB1N-YJY (3)规格:4×185+1×95mm2 (4)材质、类型:铜芯 (5)电压等级(kV):1KV | 个 | 2 |  |  |  | 清单
1568 | 030408006255 | 电力电缆头 | (1)名称:电缆终端头 (2)型号:WDZB1N-YJY (3)规格:5×4mm2 (4)材质、类型:铜芯 (5)电压等级(kV):1KV | 个 | 5 |  |  |  | 清单
1569 | 030408006256 | 电力电缆头 | (1)名称:电缆终端头 (2)型号:WDZB1-YJY (3)规格:4×25+1×16mm2 (4)材质、类型:铜芯 (5)电压等级(kV):1KV | 个 | 12 |  |  |  | 清单
1570 | 030408006257 | 电力电缆头 | (1)名称:电缆终端头 (2)型号:WDZB1-YJY (3)规格:4×50+1×25mm2 (4)材质、类型:铜芯 (5)电压等级(kV):1KV | 个 | 6 |  |  |  | 清单
1571 | 030408006258 | 电力电缆头 | (1)名称:电缆终端头 (2)型号:WDZB1-YJY (3)规格:4×70+1×35mm2 (4)材质、类型:铜芯 (5)电压等级(kV):1KV | 个 | 2 |  |  |  | 清单
1572 | 030408006259 | 电力电缆头 | (1)名称:电缆终端头 (2)型号:WDZB1-YJY (3)规格:4×95+1×50mm2 (4)材质、类型:铜芯 (5)电压等级(kV):1KV | 个 | 2 |  |  |  | 清单
1573 | 030408006260 | 电力电缆头 | (1)名称:电缆终端头 (2)型号:WDZB1-YJY (3)规格:4×120+1×70mm2 (4)材质、类型:铜芯 (5)电压等级(kV):1KV | 个 | 2 |  |  |  | 清单
1574 | 030408006261 | 电力电缆头 | (1)名称:电缆终端头 (2)型号:WDZB1-YJY (3)规格:4×150+1×70mm2 | 个 | 2 |  |  |  | 清单
分部分项工程量清单与计价表
工程名称：赤港服务区项目安装工程安装工程 | [6 empty] | 第150页 共217页
序号 | 项目编码 | 项目名称 | 项目特征描述 | 计量单位 | 工程量 | 金 额(元)
[6 empty] | 综合单价 |  | 合价
(4)材质、类型:铜芯 (5)电压等级(kV):1KV
1575 | 030408006262 | 电力电缆头 | (1)名称:电缆终端头 (2)型号:WDZB1-YJY (3)规格:4×185+1×95mm2 (4)材质、类型:铜芯 (5)电压等级(kV):1KV | 个 | 4 |  |  |  | 清单
1576 | 030408006263 | 电力电缆头 | (1)名称:电缆终端头 (2)型号:WDZB1-YJY (3)规格:4×240+1×120mm2 (4)材质、类型:铜芯 (5)电压等级(kV):1KV | 个 | 10 |  |  |  | 清单
1577 | 030408006264 | 电力电缆头 | (1)名称:电缆终端头 (2)型号:WDZB1-YJY (3)规格:5×2.5mm2 (4)材质、类型:铜芯 (5)电压等级(kV):1KV | 个 | 2 |  |  |  | 清单
1578 | 030408006265 | 电力电缆头 | (1)名称:电缆终端头 (2)型号:WDZB1-YJY (3)规格:5×4mm2 (4)材质、类型:铜芯 (5)电压等级(kV):1KV | 个 | 8 |  |  |  | 清单
1579 | 030408006266 | 电力电缆头 | (1)名称:电缆终端头 (2)型号:WDZB1-YJY (3)规格:5×6mm2 (4)材质、类型:铜芯 (5)电压等级(kV):1KV | 个 | 10 |  |  |  | 清单
1580 | 030408006267 | 电力电缆头 | (1)名称:电缆终端头 (2)型号:WDZB1-YJY (3)规格:5×10mm2 (4)材质、类型:铜芯 (5)电压等级(kV):1KV | 个 | 6 |  |  |  | 清单
1581 | 030408006268 | 电力电缆头 | (1)名称:电缆终端头 (2)型号:WDZB1-YJY (3)规格:5×16mm2 (4)材质、类型:铜芯 (5)电压等级(kV):1KV | 个 | 18 |  |  |  | 清单
1582 | 030408006269 | 电力电缆头 | (1)名称:电缆终端头 (2)型号:WDZB-YJY (3)规格:4×240+1×120mm2 (4)材质、类型:铜芯 (5)电压等级(kV):1KV | 个 | 1 |  |  |  | 清单
1583 | 030408006270 | 电力电缆头 | (1)名称:电缆终端头 (2)型号:YJV (3)规格:4×70+1×35mm2 (4)材质、类型:铜芯 (5)电压等级(kV):1KV | 个 | 2 |  |  |  | 清单
1584 | 030408006271 | 电力电缆头 | (1)名称:电缆终端头 (2)型号:YJV (3)规格:4×95+1×50mm2 (4)材质、类型:铜芯 (5)电压等级(kV):1KV | 个 | 1 |  |  |  | 清单
分部分项工程量清单与计价表
工程名称：赤港服务区项目安装工程安装工程 | [6 empty] | 第151页 共217页
序号 | 项目编码 | 项目名称 | 项目特征描述 | 计量单位 | 工程量 | 金 额(元)
[6 empty] | 综合单价 |  | 合价
1585 | 030408006272 | 电力电缆头 | (1)名称:电缆终端头 (2)型号:YJV (3)规格:4×120+1×70mm2 (4)材质、类型:铜芯 (5)电压等级(kV):1KV | 个 | 2 |  |  |  | 清单
1586 | 030408006273 | 电力电缆头 | (1)名称:电缆终端头 (2)型号:YJV (3)规格:4×150+1×70mm2 (4)材质、类型:铜芯 (5)电压等级(kV):1KV | 个 | 2 |  |  |  | 清单
1587 | 030408006274 | 电力电缆头 | (1)名称:电缆终端头 (2)型号:YJV (3)规格:4×185+1×95mm2 (4)材质、类型:铜芯 (5)电压等级(kV):1KV | 个 | 2 |  |  |  | 清单
1588 | 030408006275 | 电力电缆头 | (1)名称:电缆终端头 (2)型号:YJV (3)规格:4×240+1×120mm2 (4)材质、类型:铜芯 (5)电压等级(kV):1KV | 个 | 4 |  |  |  | 清单
1589 | 030408007041 | 控制电缆头 | (1)规格:电缆芯数≤14芯 (2)名称:控制电缆头 | 个 | 14 |  |  |  | 清单
1590 | 030408007042 | 控制电缆头 | (1)规格:电缆芯数≤6芯 (2)名称:控制电缆头 | 个 | 12 |  |  |  | 清单
1591 | 030411001560 | 配管 | (1)名称:电气配管 (2)材质:紧定式镀锌钢导管 (3)规格:JDG20 (4)配置形式:暗配 (5)接地要求:防腐油漆，接地 | m | 1826.4 |  |  |  | 清单
1592 | 030411001561 | 配管 | (1)名称:电气配管 (2)材质:紧定式镀锌钢导管 (3)规格:JDG20 (4)配置形式:明配 (5)接地要求:防腐油漆，接地 | m | 3105.38 |  |  |  | 清单
1593 | 030411001562 | 配管 | (1)名称:电气配管 (2)材质:紧定式镀锌钢导管 (3)规格:JDG25 (4)配置形式:明配 (5)接地要求:防腐油漆，接地 | m | 74.06 |  |  |  | 清单
1594 | 030411001563 | 配管 | (1)名称:电气配管 (2)材质:紧定式镀锌钢导管 (3)规格:JDG25 (4)配置形式:暗配 | m | 185.62 |  |  |  | 清单
分部分项工程量清单与计价表
工程名称：赤港服务区项目安装工程安装工程 | [6 empty] | 第152页 共217页
序号 | 项目编码 | 项目名称 | 项目特征描述 | 计量单位 | 工程量 | 金 额(元)
[6 empty] | 综合单价 |  | 合价
(5)接地要求:防腐油漆，接地
1595 | 030411001564 | 配管 | (1)名称:电气配管 (2)材质:焊接钢管 (3)规格:SC15 (4)配置形式:暗配 (5)接地要求:防腐油漆，接地 | m | 1613.88 |  |  |  | 清单
1596 | 030411001565 | 配管 | (1)名称:电气配管 (2)材质:焊接钢管 (3)规格:SC15 (4)配置形式:明配 (5)接地要求:防腐油漆，接地 | m | 1883.36 |  |  |  | 清单
1597 | 030411001566 | 配管 | (1)名称:电气配管 (2)材质:焊接钢管 (3)规格:SC20 (4)配置形式:暗配 (5)接地要求:防腐油漆，接地 | m | 1626.37 |  |  |  | 清单
1598 | 030411001567 | 配管 | (1)名称:电气配管 (2)材质:焊接钢管 (3)规格:SC20 (4)配置形式:明配 (5)接地要求:防腐油漆，接地 | m | 509.76 |  |  |  | 清单
1599 | 030411001568 | 配管 | (1)名称:电气配管 (2)材质:焊接钢管 (3)规格:SC25 (4)配置形式:明配 (5)接地要求:防腐油漆，接地 | m | 323.14 |  |  |  | 清单
1600 | 030411001569 | 配管 | (1)名称:电气配管 (2)材质:焊接钢管 (3)规格:SC25 (4)配置形式:暗配 (5)接地要求:防腐油漆，接地 | m | 514.5 |  |  |  | 清单
1601 | 030411001570 | 配管 | (1)名称:电气配管 (2)材质:焊接钢管 (3)规格:SC32 (4)配置形式:暗配 (5)接地要求:防腐油漆，接地 | m | 52.2 |  |  |  | 清单
1602 | 030411001571 | 配管 | (1)名称:电气配管 (2)材质:焊接钢管 (3)规格:SC32 (4)配置形式:明配 (5)接地要求:防腐油漆，接地 | m | 10.03 |  |  |  | 清单
1603 | 030411001572 | 配管 | (1)名称:电气配管 (2)材质:焊接钢管 (3)规格:SC50 (4)配置形式:明配 (5)接地要求:防腐油漆，接地 | m | 6.21 |  |  |  | 清单
1604 | 030411001573 | 配管 | (1)名称:电气配管 | m | 13.4 |  |  |  | 清单
分部分项工程量清单与计价表
工程名称：赤港服务区项目安装工程安装工程 | [6 empty] | 第153页 共217页
序号 | 项目编码 | 项目名称 | 项目特征描述 | 计量单位 | 工程量 | 金 额(元)
[6 empty] | 综合单价 |  | 合价
(2)材质:焊接钢管 (3)规格:SC50 (4)配置形式:暗配 (5)接地要求:防腐油漆，接地
1605 | 030411001574 | 配管 | (1)名称:电气配管 (2)材质:焊接钢管 (3)规格:SC40 (4)配置形式:暗配 (5)接地要求:防腐油漆，接地 | m | 150 |  |  |  | 清单
1606 | 030411001575 | 配管 | (1)名称:电气配管 (2)材质:焊接钢管 (3)规格:SC80 (4)配置形式:暗配 (5)接地要求:防腐油漆，接地 | m | 8.8 |  |  |  | 清单
1607 | 030411001576 | 配管 | (1)名称:电气配管 (2)材质:焊接钢管 (3)规格:SC125 (4)配置形式:暗配 (5)接地要求:防腐油漆，接地 | m | 5.83 |  |  |  | 清单
1608 | 030411001577 | 配管 | (1)名称:电气配管 (2)材质:焊接钢管 (3)规格:SC150 (4)配置形式:暗配 (5)接地要求:防腐油漆，接地 | m | 71.23 |  |  |  | 清单
1609 | 030411001578 | 配管 | (1)名称:电气配管 (2)材质:镀锌钢管 (3)规格:DN150 (4)配置形式:暗配 (5)接地要求:防腐油漆，接地 | m | 10.22 |  |  |  | 清单
1610 | 030411001579 | 配管 | (1)名称:金属软管 (2)规格:DN15 | m | 745 |  |  |  | 清单
1611 | 030411001580 | 配管 | (1)名称:金属软管 (2)规格:DN20 | m | 44 |  |  |  | 清单
1612 | 030411001581 | 配管 | (1)名称:金属软管 (2)规格:DN25 | m | 34.5 |  |  |  | 清单
1613 | 030411001582 | 配管 | (1)名称:金属软管 (2)规格:DN32 | m | 6.5 |  |  |  | 清单
1614 | 030411001583 | 配管 | (1)名称:金属软管 (2)规格:DN50 | m | 5 |  |  |  | 清单
1615 | 030413001119 | 铁构件 | (1)材质:型钢 (2)规格:综合 (3)名称:明管支架制作安装 | kg | 725.334 |  |  |  | 清单
1616 | 030413002105 | 凿(压)槽 | (1)规格:宽mm×深mm70×70 (2)类型:砖结构 (3)名称:凿槽及修复 (4)填充(恢复)方式:按规范要求 | m | 2173.365 |  |  |  | 清单
分部分项工程量清单与计价表
工程名称：赤港服务区项目安装工程安装工程 | [6 empty] | 第154页 共217页
序号 | 项目编码 | 项目名称 | 项目特征描述 | 计量单位 | 工程量 | 金 额(元)
[6 empty] | 综合单价 |  | 合价
1617 | 030411003145 | 桥架 | (1)名称:防潮型线槽 (2)型号:MR (3)规格:100×100mm (4)材质:钢制 (5)类型:槽式 (6)接地方式:接地跨接 | m | 296.04 |  |  |  | 清单
1618 | 030411003146 | 桥架 | (1)名称:防潮型线槽 (2)型号:MR (3)规格:150×100mm (4)材质:钢制 (5)类型:槽式 (6)接地方式:接地跨接 | m | 20.2 |  |  |  | 清单
1619 | 030411003147 | 桥架 | (1)名称:防潮型线槽 (2)型号:MR (3)规格:200×100mm (4)材质:钢制 (5)类型:槽式 (6)接地方式:接地跨接 | m | 503.64 |  |  |  | 清单
1620 | 030411003148 | 桥架 | (1)名称:防潮型线槽 (2)型号:MR (3)规格:400×100mm (4)材质:钢制 (5)类型:槽式 (6)接地方式:接地跨接 | m | 27.09 |  |  |  | 清单
1621 | 030411003149 | 桥架 | (1)名称:防潮型线槽 (2)型号:MR (3)规格:100×50mm (4)材质:钢制 (5)类型:槽式 (6)接地方式:接地跨接 | m | 119.21 |  |  |  | 清单
1622 | 030411003150 | 桥架 | (1)名称:封闭式金属防水桥架 (2)规格:400×100mm (3)材质:钢制 (4)类型:槽式 (5)接地方式:接地跨接 | m | 13.84 |  |  |  | 清单
1623 | 030411003151 | 桥架 | (1)名称:封闭式金属防水桥架 (2)规格:300×100mm (3)材质:钢制 (4)类型:槽式 (5)接地方式:接地跨接 | m | 17.89 |  |  |  | 清单
1624 | 030411003152 | 桥架 | (1)名称:封闭式金属防水桥架 (2)规格:200×100mm (3)材质:钢制 (4)类型:槽式 (5)接地方式:接地跨接 | m | 135.92 |  |  |  | 清单
1625 | 030411003153 | 桥架 | (1)名称:封闭式金属防水桥架 | m | 10.98 |  |  |  | 清单
分部分项工程量清单与计价表
工程名称：赤港服务区项目安装工程安装工程 | [6 empty] | 第155页 共217页
序号 | 项目编码 | 项目名称 | 项目特征描述 | 计量单位 | 工程量 | 金 额(元)
[6 empty] | 综合单价 |  | 合价
(2)规格:100×100mm (3)材质:钢制 (4)类型:槽式 (5)接地方式:接地跨接
1626 | 030413001120 | 铁构件 | (1)材质:型钢 (2)规格:综合 (3)名称:桥架支架制作安装 | kg | 735.06 |  |  |  | 清单
1627 | 030408008019 | 防火堵洞 | (1)防火堵料 | m3 | 0.05 |  |  |  | 清单
1628 | 030408009019 | 防火隔板 | (1)防火隔板 | m2 | 0.68 |  |  |  | 清单
1629 | 030411004446 | 配线 | (1)名称:电气配线 (2)型号:WDZB1-BYJ (3)规格:2.5mm2 (4)材质:铜芯 (5)配线部位:管内 | m | 14330.48 |  |  |  | 清单
1630 | 030411004447 | 配线 | (1)名称:电气配线 (2)型号:WDZB1-BYJ (3)规格:2.5mm2 (4)材质:铜芯 (5)配线部位:桥架 | m | 1508.79 |  |  |  | 清单
1631 | 030411004448 | 配线 | (1)名称:电气配线 (2)型号:WDZB1-BYJ (3)规格:4mm2 (4)材质:铜芯 (5)配线部位:管内 | m | 1669.11 |  |  |  | 清单
1632 | 030411004449 | 配线 | (1)名称:电气配线 (2)型号:WDZB1-BYJ (3)规格:4mm2 (4)材质:铜芯 (5)配线部位:桥架 | m | 112.89 |  |  |  | 清单
1633 | 030411004450 | 配线 | (1)名称:电气配线 (2)型号:WDZB1-BYJ (3)规格:6mm2 (4)材质:铜芯 (5)配线部位:管内 | m | 434.66 |  |  |  | 清单
1634 | 030411004451 | 配线 | (1)名称:电气配线 (2)型号:WDZB-BYJ (3)规格:6mm2 (4)材质:铜芯 (5)配线部位:管内 | m | 870 |  |  |  | 清单
1635 | 030411004452 | 配线 | (1)名称:电气配线 (2)型号:WDZB1-BYJ (3)规格:6mm2 (4)材质:铜芯 (5)配线部位:桥架 | m | 3435.78 |  |  |  | 清单
1636 | 030411004453 | 配线 | (1)名称:电气配线 (2)型号:WDZB1-BYJ (3)规格:10mm2 (4)材质:铜芯 (5)配线部位:管内 | m | 271 |  |  |  | 清单
1637 | 030411004454 | 配线 | (1)名称:电气配线 (2)型号:WDZB1-BYJ (3)规格:10mm2 | m | 4045.73 |  |  |  | 清单
分部分项工程量清单与计价表
工程名称：赤港服务区项目安装工程安装工程 | [6 empty] | 第156页 共217页
序号 | 项目编码 | 项目名称 | 项目特征描述 | 计量单位 | 工程量 | 金 额(元)
[6 empty] | 综合单价 |  | 合价
(4)材质:铜芯 (5)配线部位:桥架
1638 | 030411004455 | 配线 | (1)名称:电气配线 (2)型号:WDZB1-BYJ (3)规格:16mm2 (4)材质:铜芯 (5)配线部位:管内 | m | 26.37 |  |  |  | 清单
1639 | 030411004456 | 配线 | (1)名称:电气配线 (2)型号:WDZB1-BYJ (3)规格:16mm2 (4)材质:铜芯 (5)配线部位:桥架 | m | 305.31 |  |  |  | 清单
1640 | 030411004457 | 配线 | (1)名称:电气配线 (2)型号:WDZB1N-BYJ (3)规格:1.5mm2 (4)材质:铜芯 (5)配线部位:管内 | m | 35.84 |  |  |  | 清单
1641 | 030411004458 | 配线 | (1)名称:电气配线 (2)型号:WDZB1N-BYJ (3)规格:1.5mm2 (4)材质:铜芯 (5)配线部位:桥架 | m | 279.36 |  |  |  | 清单
1642 | 030411004459 | 配线 | (1)名称:电气配线 (2)型号:WDZB1N-BYJ (3)规格:2.5mm2 (4)材质:铜芯 (5)配线部位:管内 | m | 1129.05 |  |  |  | 清单
1643 | 030411004460 | 配线 | (1)名称:电气配线 (2)型号:WDZB1N-BYJ (3)规格:2.5mm2 (4)材质:铜芯 (5)配线部位:桥架 | m | 1105.6 |  |  |  | 清单
1644 | 030411004461 | 配线 | (1)名称:电气配线 (2)型号:WDZB-BYJ (3)规格:2.5mm2 (4)材质:铜芯 (5)配线部位:管内 | m | 11515.48 |  |  |  | 清单
1645 | 030411004462 | 配线 | (1)名称:电气配线 (2)型号:WDZB-BYJ (3)规格:2.5mm2 (4)材质:铜芯 (5)配线部位:桥架 | m | 4486.17 |  |  |  | 清单
1646 | 030411004463 | 配线 | (1)名称:电气配线 (2)型号:WDZB-BYJ (3)规格:4mm2 (4)材质:铜芯 (5)配线部位:管内 | m | 8341.72 |  |  |  | 清单
1647 | 030411004464 | 配线 | (1)名称:电气配线 (2)型号:WDZB-BYJ (3)规格:4mm2 (4)材质:铜芯 (5)配线部位:桥架 | m | 2261.22 |  |  |  | 清单
1648 | 030411004465 | 配线 | (1)名称:电气配线 (2)型号:WDZB-BYJ (3)规格:10mm2 (4)材质:铜芯 | m | 750 |  |  |  | 清单
分部分项工程量清单与计价表
工程名称：赤港服务区项目安装工程安装工程 | [6 empty] | 第157页 共217页
序号 | 项目编码 | 项目名称 | 项目特征描述 | 计量单位 | 工程量 | 金 额(元)
[6 empty] | 综合单价 |  | 合价
(5)配线部位:管内
1649 | 030411006116 | 接线盒 | (1)名称:开关、插座接线盒 (2)材质:钢制 (3)安装形式:暗装 | 个 | 1088 |  |  |  | 清单
1650 | 030411006117 | 接线盒 | (1)名称:灯头接线盒 (2)材质:钢制 (3)安装形式:明装 | 个 | 1877 |  |  |  | 清单
1651 | 030411006118 | 接线盒 | (1)名称:接线盒 (2)材质:钢制 (3)安装形式:暗装 | 个 | 156 |  |  |  | 清单
1652 | 030411006119 | 接线盒 | (1)名称:146H50开水器电源接线盒 (2)材质:钢制 (3)安装形式:暗装 | 个 | 2 |  |  |  | 清单
1653 | 030411006120 | 接线盒 | (1)名称:接线盒+空白面板 (2)材质:钢制 (3)安装形式:暗装 | 个 | 205 |  |  |  | 清单
1654 | 030412005058 | 荧光灯 | (1)规格:1×18W(T5管) (2)名称:单管LED灯 (3)安装形式:吸顶安装 | 套 | 26 |  |  |  | 清单
1655 | 030412005059 | 荧光灯 | (1)规格:(带蓄电池,持续工作时间≥30min)1×18W(T5管)壁装 (2)名称:LED灯 (3)安装形式:壁装 | 套 | 5 |  |  |  | 清单
1656 | 030412005060 | 荧光灯 | (1)规格:(带蓄电池,持续工作时间≥30min)1×18W(T5管)壁装 (2)名称:LED灯 (3)安装形式:吸顶安装 | 套 | 1 |  |  |  | 清单
1657 | 030412005061 | 荧光灯 | (1)规格:2×22W (2)名称:双管LED灯 (3)安装形式:吸顶安装 | 套 | 131 |  |  |  | 清单
1658 | 030412005062 | 荧光灯 | (1)规格:2×18W LED(防水防尘)带蓄电池 (2)名称:双管灯 (3)安装形式:吸顶安装 | 套 | 6 |  |  |  | 清单
1659 | 030412001072 | 普通灯具 | (1)名称:600×600LED平板灯 (2)规格:45W (3)安装方式:嵌入式 | 套 | 29 |  |  |  | 清单
1660 | 030412004203 | 装饰灯 | (1)名称:LED灯带 (2)规格:14W/m 3000K | m | 595.1 |  |  |  | 清单
1661 | 030412004204 | 装饰灯 | (1)名称:LED定制装饰吊灯1 | 套 | 2 |  |  |  | 清单
分部分项工程量清单与计价表
工程名称：赤港服务区项目安装工程安装工程 | [6 empty] | 第158页 共217页
序号 | 项目编码 | 项目名称 | 项目特征描述 | 计量单位 | 工程量 | 金 额(元)
[6 empty] | 综合单价 |  | 合价
(2)规格:45W 3000K 直径600mm,双层造型,吊装
1662 | 030412004205 | 装饰灯 | (1)名称:LED定制装饰吊灯2 (2)规格：60W 3000K 1400×250,吊装 | 套 | 3 |  |  |  | 清单
1663 | 030412004206 | 装饰灯 | (1)名称:LED定制装饰吊灯3 (2)规格: 60W 3000K 1400×120,吊装 | 套 | 4 |  |  |  | 清单
1664 | 030412004207 | 装饰灯 | (1)名称:LED定制装饰吊灯4 (2)规格: 80W 3000K 2800×400,吊装 | 套 | 1 |  |  |  | 清单
1665 | 030412004208 | 装饰灯 | (1)名称:LED定制装饰吊灯5 (2)规格：45W 4000K直径500mm,吊装 | 套 | 8 |  |  |  | 清单
1666 | 030412004209 | 装饰灯 | (1)名称:LED定制装饰吊灯6 (2)规格：45W 3000K直径600mm,双层造型 | 套 | 20 |  |  |  | 清单
1667 | 030412004210 | 装饰灯 | (1)名称:LED斗胆灯 (2)规格:100×47 双头20W (3)安装形式:嵌装 | 套 | 8 |  |  |  | 清单
1668 | 030412004211 | 装饰灯 | (1)名称:LED高亮孔灯 (2)规格:24W 4000K (3)安装形式:嵌装 | 套 | 49 |  |  |  | 清单
1669 | 030412004212 | 装饰灯 | (1)名称:LED明装射灯 (2)规格:9W 4000K (3)安装形式:明装 | 套 | 10 |  |  |  | 清单
1670 | 030412004213 | 装饰灯 | (1)名称:LED轨道射灯 (2)含滑轨 (3)规格:24W 4000K | 套 | 145 |  |  |  | 清单
1671 | 030412005063 | 荧光灯 | (1)名称:LED长条灯 (2)规格:600×50 40W | 套 | 16 |  |  |  | 清单
1672 | 030412005064 | 荧光灯 | (1)名称:LED长条灯 (2)规格:1200×50 40W | 套 | 64 |  |  |  | 清单
1673 | 030412005065 | 荧光灯 | (1)名称:LED长条灯 (2)规格:2400×50 40W | 套 | 43 |  |  |  | 清单
1674 | 030412001073 | 普通灯具 | (1)名称:壁灯 (带蓄电池,持续工作时间≥30min) 9W,LED光源 | 套 | 2 |  |  |  | 清单
1675 | 030412004214 | 装饰灯 | (1)名称:磁吸轨道聚光灯 (2)规格:24W 4000K 40×1800 | 套 | 10 |  |  |  | 清单
1676 | 030412001074 | 普通灯具 | (1)名称:井道灯 | 套 | 3 |  |  |  | 清单
1677 | 030412001075 | 普通灯具 | (1)名称:配电间吸顶灯 | 套 | 2 |  |  |  | 清单
分部分项工程量清单与计价表
工程名称：赤港服务区项目安装工程安装工程 | [6 empty] | 第159页 共217页
序号 | 项目编码 | 项目名称 | 项目特征描述 | 计量单位 | 工程量 | 金 额(元)
[6 empty] | 综合单价 |  | 合价
1678 | 030412001076 | 普通灯具 | (1)名称:人体感应吸顶灯 (2)规格:9W LED 4000K | 套 | 27 |  |  |  | 清单
1679 | 030412004215 | 装饰灯 | (1)名称:LED射灯 (2)规格:9W 4000K (3)安装形式:嵌装 | 套 | 89 |  |  |  | 清单
1680 | 030412004216 | 装饰灯 | (1)名称:LED筒灯 (2)规格:9W 4000K (3)安装形式:嵌装 | 套 | 987 |  |  |  | 清单
1681 | 030412001077 | 普通灯具 | (1)名称:吸顶灯9W 带感应 | 套 | 9 |  |  |  | 清单
1682 | 030412001078 | 普通灯具 | (1)名称:吸顶灯9W | 套 | 55 |  |  |  | 清单
1683 | 030412001079 | 普通灯具 | (1)名称:吸顶灯(防水型) (2)规格:IP54 9W | 套 | 10 |  |  |  | 清单
1684 | 030412001080 | 普通灯具 | (1)名称:浴霸三合一 (2)规格:45W/300×600 | 套 | 31 |  |  |  | 清单
1685 | 030412004217 | 装饰灯 | (1)名称:智能感应器LED双色指示灯 (2)安装形式:壁装 | 套 | 62 |  |  |  | 清单
1686 | 030904003043 | 按钮 | (1)求助按钮 | 个 | 2 |  |  |  | 清单
1687 | 030904004001 | 消防警铃 | (1)残卫警铃 | 个 | 1 |  |  |  | 清单
1688 | 031101001001 | 开关电源设备 |  | 台 | 1 |  |  |  | 清单
1689 | 030904001023 | 点型探测器 | (1)名称:感温探测器 | 个 | 15 |  |  |  | 清单
1690 | 030414002010 | 送配电装置系统 | (1)输配电装置系统调试(≤1kV交流供电) | 系统 | 15 |  |  |  | 清单
1691 | 030414004010 | 自动投入装置 | (1)双电源配电箱切换调试 | 系统 | 11 |  |  |  | 清单
应急照明工程 | [8 empty] | 分项工程(17安装)
1692 | 030404017616 | 配电箱 | (1)名称：应急照明集中电源 (2)型号：0.5KVA (3)安装方式：挂墙明装 | 台 | 3 |  |  |  | 清单
1693 | 030404017617 | 配电箱 | (1)名称：应急照明集中电源 (2)型号：1KVA (3)安装方式：挂墙明装 | 台 | 2 |  |  |  | 清单
1694 | 030411001584 | 配管 | (1)名称:电气配管 (2)材质:焊接钢管 (3)规格:SC20 (4)配置形式:暗配 (5)接地要求:防腐油漆，接地 | m | 1326.75 |  |  |  | 清单
1695 | 030411001585 | 配管 | (1)名称:电气配管 (2)材质:焊接钢管 (3)规格:SC20 | m | 1033.83 |  |  |  | 清单
分部分项工程量清单与计价表
工程名称：赤港服务区项目安装工程安装工程 | [6 empty] | 第160页 共217页
序号 | 项目编码 | 项目名称 | 项目特征描述 | 计量单位 | 工程量 | 金 额(元)
[6 empty] | 综合单价 |  | 合价
(4)配置形式:明配 (5)接地要求:防腐油漆，接地
1696 | 030408010051 | 防火涂料 | (1)名称:防火涂料 (2)部位:管道 | m2 | 64.925 |  |  |  | 清单
1697 | 030413001121 | 铁构件 | (1)材质:型钢 (2)规格:综合 (3)名称:明管支架制作安装 | kg | 128.195 |  |  |  | 清单
1698 | 030413002106 | 凿(压)槽 | (1)规格:宽70mm×深70mm (2)类型:砖结构 (3)名称:凿槽及修复 (4)填充(恢复)方式:按规范要求 | m | 390.96 |  |  |  | 清单
1699 | 030411004466 | 配线 | (1)名称：软导线 (2)配线形式：管内穿线 (3)型号：WDZB1N-RYJS (4)规格：2×1.5mm2 (5)材质：铜芯 (6)配线部位：室内 | m | 2343.58 |  |  |  | 清单
1700 | 030411004467 | 配线 | (1)名称:电气配线 (2)型号:WDZBN-BYJ (3)规格:2.5mm2 (4)材质:铜芯 (5)配线部位:管内 | m | 4687.16 |  |  |  | 清单
1701 | 030408002096 | 控制电缆 | (1)名称:控制电缆 (2)型号:WDZB1N-KYY (3)规格:2×2.5mm2 (4)材质:铜芯 (5)敷设方式、部位:管内、桥架 (6)电压等级(kV):1KV | m | 34 |  |  |  | 清单
1702 | 030408007043 | 控制电缆头 | (1)规格:电缆芯数≤6芯 (2)名称:控制电缆头 | 个 | 8 |  |  |  | 清单
1703 | 030411006121 | 接线盒 | (1)名称：灯头盒 (2)材质：钢制 (3)安装形式：暗装 | 个 | 374 |  |  |  | 清单
1704 | 030412004218 | 装饰灯 | (1)名称：中型安全出口标志灯 (2)型号：(常亮)1W (3)安装形式：壁装 | 套 | 14 |  |  |  | 清单
1705 | 030412004219 | 装饰灯 | (1)名称：中型疏散出口标志灯 (2)型号：(常亮)1W (3)安装形式：壁装 | 套 | 11 |  |  |  | 清单
1706 | 030412004220 | 装饰灯 | (1)名称：方向标志灯(单面单向不可调) (2)型号：(常亮)1W (3)安装形式：壁装 | 套 | 134 |  |  |  | 清单
1707 | 030412004221 | 装饰灯 | (1)名称：楼层标志灯 | 套 | 12 |  |  |  | 清单
分部分项工程量清单与计价表
工程名称：赤港服务区项目安装工程安装工程 | [6 empty] | 第161页 共217页
序号 | 项目编码 | 项目名称 | 项目特征描述 | 计量单位 | 工程量 | 金 额(元)
[6 empty] | 综合单价 |  | 合价
(2)型号：1W (3)安装形式：壁装
1708 | 030412004222 | 装饰灯 | (1)名称：中型多信息复合标志灯 (2)型号：1W (3)安装形式：壁装 | 套 | 18 |  |  |  | 清单
1709 | 030412004223 | 装饰灯 | (1)名称：A 型消防应急照明灯具 (2)型号：7W (3)安装形式：壁装 | 套 | 57 |  |  |  | 清单
1710 | 030412004224 | 装饰灯 | (1)名称：A 型消防应急照明灯具 (2)型号：5W (3)安装形式：吸顶 | 套 | 114 |  |  |  | 清单
1711 | 030412004225 | 装饰灯 | (1)名称：A型消防应急灯具 (2)型号：室外型 IP67/3W (3)安装形式：吸顶 | 套 | 14 |  |  |  | 清单
弱电工程 | [8 empty] | 分项工程(17安装)
1712 | 030411005018 | 接线箱 | (1)弱电箱ADD | 个 | 25 |  |  |  | 清单
1713 | 030411005019 | 接线箱 | (1)BD拉线箱 | 个 | 2 |  |  |  | 清单
1714 | 030411005020 | 接线箱 | (1)分配箱TV | 个 | 2 |  |  |  | 清单
1715 | 030411003154 | 桥架 | (1)名称:线槽 (2)规格:100*100mm (3)材质:钢制 (4)类型:槽式 (5)接地方式:接地跨接 | m | 1022.1 |  |  |  | 清单
1716 | 030413001122 | 铁构件 | (1)材质:型钢 (2)规格:综合 (3)名称:桥架支架制作安装 | kg | 447.68 |  |  |  | 清单
1717 | 030411001586 | 配管 | (1)名称:电气配管 (2)材质:焊接钢管 (3)规格:SC20 (4)配置形式:暗配 (5)接地要求:防腐油漆，接地 | m | 89.6 |  |  |  | 清单
1718 | 030411001587 | 配管 | (1)名称:电气配管 (2)材质:焊接钢管 (3)规格:SC20 (4)配置形式:明配 (5)接地要求:防腐油漆，接地 | m | 211.55 |  |  |  | 清单
1719 | 030411001588 | 配管 | (1)名称:电气配管 (2)材质:紧定式镀锌钢导管 (3)规格:JDG20 (4)配置形式:暗配 (5)接地要求:防腐油漆，接地 | m | 48 |  |  |  | 清单
分部分项工程量清单与计价表
工程名称：赤港服务区项目安装工程安装工程 | [6 empty] | 第162页 共217页
序号 | 项目编码 | 项目名称 | 项目特征描述 | 计量单位 | 工程量 | 金 额(元)
[6 empty] | 综合单价 |  | 合价
1720 | 030411001589 | 配管 | (1)名称:电气配管 (2)材质:紧定式镀锌钢导管 (3)规格:JDG20 (4)配置形式:明配 (5)接地要求:防腐油漆，接地 | m | 169.8 |  |  |  | 清单
1721 | 030411001590 | 配管 | (1)名称:电气配管 (2)材质:紧定式镀锌钢导管 (3)规格:JDG25 (4)配置形式:明配 (5)接地要求:防腐油漆，接地 | m | 120.7 |  |  |  | 清单
1722 | 030411001591 | 配管 | (1)名称:电气配管 (2)材质:紧定式镀锌钢导管 (3)规格:JDG25 (4)配置形式:暗配 (5)接地要求:防腐油漆，接地 | m | 84 |  |  |  | 清单
1723 | 030411001592 | 配管 | (1)名称:电气配管 (2)材质:重型PC塑料管 (3)规格:φ25 (4)配置形式:暗配 | m | 46.62 |  |  |  | 清单
1724 | 030411001593 | 配管 | (1)名称：电气配管 (2)材质：金属软管 (3)规格：DN20 (4)配置形式：明配 | m | 18 |  |  |  | 清单
1725 | 030411001594 | 配管 | (1)名称：电气配管 (2)材质：金属软管 (3)规格：DN25 (4)配置形式：明配 | m | 14 |  |  |  | 清单
1726 | 030413001123 | 铁构件 | (1)材质:型钢 (2)规格:综合 (3)名称:明管支架制作安装 | kg | 57.026 |  |  |  | 清单
1727 | 030413002107 | 凿(压)槽 | (1)规格:宽70mm×深70mm (2)类型:砖结构 (3)名称:凿槽及修复 (4)填充(恢复)方式:按规范要求 | m | 177.28 |  |  |  | 清单
1728 | 030502005046 | 双绞线缆 | (1)规格:UTP6 (2)名称:双绞线缆 (3)敷设方式:管内穿放 (4)线缆对数:4对 | m | 555.95 |  |  |  | 清单
1729 | 030502005047 | 双绞线缆 | (1)规格:UTP6 (2)名称:双绞线缆 (3)敷设方式:线槽内布放 (4)线缆对数:4对 | m | 1478.47 |  |  |  | 清单
1730 | 030502005048 | 双绞线缆 | (1)规格:e5类UTP (2)名称:双绞线缆 (3)敷设方式:管内穿 | m | 540.14 |  |  |  | 清单
分部分项工程量清单与计价表
工程名称：赤港服务区项目安装工程安装工程 | [6 empty] | 第163页 共217页
序号 | 项目编码 | 项目名称 | 项目特征描述 | 计量单位 | 工程量 | 金 额(元)
[6 empty] | 综合单价 |  | 合价
放 (4)线缆对数:4对
1731 | 030502005049 | 双绞线缆 | (1)规格:e5类UTP (2)名称:双绞线缆 (3)敷设方式:线槽内布放 (4)线缆对数:4对 | m | 3094.32 |  |  |  | 清单
1732 | 030502019010 | 双绞线缆测试 | (1)双绞线缆测试 | 链路 | 80 |  |  |  | 清单
1733 | 030505005010 | 敷设射频同轴电缆 | (1)规格:SYWV-75-12 (2)名称:同轴电缆 (3)敷设方式:管内穿放 | m | 5.83 |  |  |  | 清单
1734 | 030411004468 | 配线 | (1)名称：软导线 (2)配线形式：管内穿线 (3)型号规格：HYA-10×2×0.5 | m | 5.83 |  |  |  | 清单
1735 | 030502007027 | 光缆 | (1)规格:6芯 (2)名称:单模光纤 (3)敷设方式:管内穿放 | m | 5.83 |  |  |  | 清单
1736 | 030411006122 | 接线盒 | (1)名称:接线盒+空白面板 (2)材质:钢制 (3)安装形式:暗装 | 个 | 64 |  |  |  | 清单
1737 | 030502012023 | 信息插座 | (1)名称:数据(网络)插座 (2)安装方式:暗装 (3)底盒材质、规格:钢制底盒 | 个 | 1 |  |  |  | 清单
1738 | 030502012024 | 信息插座 | (1)名称:双口网络插座 (2)安装方式:暗装 (3)底盒材质、规格:钢制底盒 | 个 | 28 |  |  |  | 清单
1739 | 030502012025 | 信息插座 | (1)名称:数据(语音+网络)插座 (2)安装方式:暗装 (3)底盒材质、规格:钢制底盒 | 个 | 4 |  |  |  | 清单
1740 | 030501009010 | 路由器 | (1)吸顶无线AP(无线WIFI) | 台 | 15 |  |  |  | 清单
1741 | 030501012001 | 交换机 | (1)48口交换机 | 台 | 1 |  |  |  | 清单
火灾报警系统 | [8 empty] | 分项工程(17安装)
1742 | 030411003155 | 桥架 | (1)名称:金属线槽 (2)型号:MR (3)规格:100×100mm (4)材质:钢制 (5)类型:槽式 (6)接地方式:接地跨接 | m | 20.42 |  |  |  | 清单
1743 | 030411003156 | 桥架 | (1)名称:槽式桥架 (2)型号:MR (3)规格:100×100mm | m | 212.7 |  |  |  | 清单
分部分项工程量清单与计价表
工程名称：赤港服务区项目安装工程安装工程 | [6 empty] | 第164页 共217页
序号 | 项目编码 | 项目名称 | 项目特征描述 | 计量单位 | 工程量 | 金 额(元)
[6 empty] | 综合单价 |  | 合价
内设隔板 (4)材质:钢制 (5)类型:槽式 (6)接地方式:接地跨接
1744 | 030411003157 | 桥架 | (1)名称:槽式桥架 (2)型号:MR (3)规格:300×100mm 内设隔板 (4)材质:钢制 (5)类型:槽式 (6)接地方式:接地跨接 | m | 12.11 |  |  |  | 清单
1745 | 030411003158 | 桥架 | (1)名称:槽式桥架 (2)型号:MR (3)规格:400×100mm 内设隔板 (4)材质:钢制 (5)类型:槽式 (6)接地方式:接地跨接 | m | 21.31 |  |  |  | 清单
1746 | 030413001124 | 铁构件 | (1)材质:型钢 (2)规格:综合 (3)名称:桥架支架制作安装 | kg | 143.88 |  |  |  | 清单
1747 | 030408008020 | 防火堵洞 | (1)防火堵料 | m3 | 0.01 |  |  |  | 清单
1748 | 030408009020 | 防火隔板 | (1)防火隔板 | m2 | 0.18 |  |  |  | 清单
1749 | 030408002097 | 控制电缆 | (1)名称:控制电缆 (2)型号:WDZB1-KYYP (3)规格:2×6.0 (4)敷设方式、部位:管内、桥架 | m | 28.29 |  |  |  | 清单
1750 | 030408002098 | 控制电缆 | (1)名称:控制电缆 (2)型号:WDZB1N-KYYP (3)规格:2×6.0 (4)敷设方式、部位:管内、桥架 | m | 28.29 |  |  |  | 清单
1751 | 030408002099 | 控制电缆 | (1)名称:控制电缆 (2)型号:WDZB1N-KYY (3)规格:2×6.0 (4)敷设方式、部位:管内、桥架 | m | 115.79 |  |  |  | 清单
1752 | 030408002100 | 控制电缆 | (1)名称:控制电缆 (2)型号:WDZB1N-KYJY (3)规格:3×4 (4)敷设方式、部位:管内、桥架 | m | 19.11 |  |  |  | 清单
1753 | 030408002101 | 控制电缆 | (1)名称:控制电缆 (2)型号:WDZB1N-KYJY (3)规格:2×1.5 (4)敷设方式、部位:管内、桥架 | m | 2.05 |  |  |  | 清单
1754 | 030408002102 | 控制电缆 | (1)名称:控制电缆 (2)型号:WDZCN-KYJY (3)规格:2×1.5 (4)敷设方式、部位: | m | 56.58 |  |  |  | 清单
分部分项工程量清单与计价表
工程名称：赤港服务区项目安装工程安装工程 | [6 empty] | 第165页 共217页
序号 | 项目编码 | 项目名称 | 项目特征描述 | 计量单位 | 工程量 | 金 额(元)
[6 empty] | 综合单价 |  | 合价
管内、桥架
1755 | 030408002103 | 控制电缆 | (1)名称:控制电缆 (2)型号:WDZB1N-KYJY (3)规格:3×1.5 (4)敷设方式、部位:管内、桥架 | m | 237.43 |  |  |  | 清单
1756 | 030408002104 | 控制电缆 | (1)名称:控制电缆 (2)型号:WDZB1N-KYY (3)规格:10×1.5 (4)敷设方式、部位:管内、桥架 | m | 63.36 |  |  |  | 清单
1757 | 030408002105 | 控制电缆 | (1)名称:控制电缆 (2)型号:WDZB1N-KYY (3)规格:10×2.5 (4)敷设方式、部位:管内、桥架 | m | 28.95 |  |  |  | 清单
1758 | 030408007044 | 控制电缆头 | (1)名称:控制电缆头 (2)型号:WDZB1N-KYJY (3)规格:3×6 | 个 | 22 |  |  |  | 清单
1759 | 030408007045 | 控制电缆头 | (1)名称:控制电缆头 (2)型号:WDZBN-KYY (3)规格:10×2.5 | 个 | 3 |  |  |  | 清单
1760 | 030411001595 | 配管 | (1)名称:电气配管 (2)材质:焊接钢管 (3)规格:SC20 (4)配置形式:明配 (5)接地要求:防腐油漆，接地 | m | 2780.68 |  |  |  | 清单
1761 | 030411001596 | 配管 | (1)名称:电气配管 (2)材质:焊接钢管 (3)规格:SC20 (4)配置形式:暗配 (5)接地要求:防腐油漆，接地 | m | 366.7 |  |  |  | 清单
1762 | 030411001597 | 配管 | (1)名称:电气配管 (2)材质:焊接钢管 (3)规格:SC15 (4)配置形式:暗配 (5)接地要求:防腐油漆，接地 | m | 15.5 |  |  |  | 清单
1763 | 030411001598 | 配管 | (1)名称:电气配管 (2)材质:焊接钢管 (3)规格:SC15 (4)配置形式:明配 (5)接地要求:防腐油漆，接地 | m | 13.56 |  |  |  | 清单
1764 | 030411001599 | 配管 | (1)名称:电气配管 (2)材质:焊接钢管 (3)规格:SC25 (4)配置形式:暗配 (5)接地要求:防腐油漆，接地 | m | 29.5 |  |  |  | 清单
1765 | 030411001600 | 配管 | (1)名称:电气配管 (2)材质:焊接钢管 (3)规格:SC25 (4)配置形式:明配 | m | 141.7 |  |  |  | 清单
分部分项工程量清单与计价表
工程名称：赤港服务区项目安装工程安装工程 | [6 empty] | 第166页 共217页
序号 | 项目编码 | 项目名称 | 项目特征描述 | 计量单位 | 工程量 | 金 额(元)
[6 empty] | 综合单价 |  | 合价
(5)接地要求:防腐油漆，接地
1766 | 030411001601 | 配管 | (1)名称:电气配管 (2)材质:焊接钢管 (3)规格:SC32 (4)配置形式:暗配 (5)接地要求:防腐油漆，接地 | m | 82.64 |  |  |  | 清单
1767 | 030411001602 | 配管 | (1)名称:电气配管 (2)材质:焊接钢管 (3)规格:SC50 (4)配置形式:明配 (5)接地要求:防腐油漆，接地 | m | 79.07 |  |  |  | 清单
1768 | 030411001603 | 配管 | (1)名称:电气配管 (2)材质:焊接钢管 (3)规格:SC50 (4)配置形式:暗配 (5)接地要求:防腐油漆，接地 | m | 6 |  |  |  | 清单
1769 | 030411001604 | 配管 | (1)名称:电气配管 (2)材质:焊接钢管 (3)规格:SC32 (4)配置形式:明配 (5)接地要求:防腐油漆，接地 | m | 20.01 |  |  |  | 清单
1770 | 030411001605 | 配管 | (1)名称:金属软管 (2)规格:DN20 | m | 54 |  |  |  | 清单
1771 | 030411001606 | 配管 | (1)名称:金属软管 (2)规格:DN25 | m | 2.5 |  |  |  | 清单
1772 | 030411001607 | 配管 | (1)名称:金属软管 (2)规格:DN32 | m | 1.5 |  |  |  | 清单
1773 | 030411001608 | 配管 | (1)名称:金属软管 (2)规格:DN50 | m | 6.5 |  |  |  | 清单
1774 | 030408010052 | 防火涂料 | (1)名称:防火涂料 (2)部位:管道 | m2 | 200.601 |  |  |  | 清单
1775 | 030413001125 | 铁构件 | (1)材质:型钢 (2)规格:综合 (3)名称:明管支架制作安装 | kg | 290.995 |  |  |  | 清单
1776 | 030413002108 | 凿(压)槽 | (1)规格:宽70mm×深70mm (2)类型:砖结构 (3)名称:凿槽及修复 (4)填充(恢复)方式:按规范要求 | m | 353.345 |  |  |  | 清单
1777 | 030411004469 | 配线 | (1)名称:电气配线 (2)型号:WDZB1N-BYJ (3)规格:6mm2 (4)材质:铜芯 (5)配线部位:管内 | m | 89.73 |  |  |  | 清单
1778 | 030411004470 | 配线 | (1)名称:电气配线 (2)型号:WDZB1N-BYJ (3)规格:6mm2 | m | 120 |  |  |  | 清单
分部分项工程量清单与计价表
工程名称：赤港服务区项目安装工程安装工程 | [6 empty] | 第167页 共217页
序号 | 项目编码 | 项目名称 | 项目特征描述 | 计量单位 | 工程量 | 金 额(元)
[6 empty] | 综合单价 |  | 合价
(4)材质:铜芯 (5)配线部位:桥架
1779 | 030411004471 | 配线 | (1)名称:电气配线 (2)型号:WDZB1N-BYJ (3)规格:2.5mm2 (4)材质:铜芯 (5)配线部位:管内 | m | 2325.2 |  |  |  | 清单
1780 | 030411004472 | 配线 | (1)名称:电气配线 (2)型号:WDZB1N-BYJ (3)规格:2.5mm2 (4)材质:铜芯 (5)配线部位:桥架 | m | 817.9 |  |  |  | 清单
1781 | 030411004473 | 配线 | (1)名称:软导线 (2)型号:WDZB1N-RY (3)规格:1.5 (4)配线部位:管内 | m | 28.74 |  |  |  | 清单
1782 | 030411004474 | 配线 | (1)名称:软导线 (2)型号:WDZB1N-RY (3)规格:1.5 (4)配线部位:线槽配线 | m | 49.8 |  |  |  | 清单
1783 | 030411004475 | 配线 | (1)名称:软导线 (2)型号:WDZB1N-RYS (3)规格:2×1.5 (4)配线部位:管内 | m | 2233.41 |  |  |  | 清单
1784 | 030411004476 | 配线 | (1)名称:软导线 (2)型号:WDZB1N-RYS (3)规格:2×1.5 (4)配线部位:管内 | m | 557.73 |  |  |  | 清单
1785 | 030411004477 | 配线 | (1)名称:软导线 (2)型号:WDZB1N-RYS (3)规格:2×4 (4)配线部位:管内 | m | 35.28 |  |  |  | 清单
1786 | 030411004478 | 配线 | (1)名称:软导线 (2)型号:WDZB1N-RYS (3)规格:2×4 (4)配线部位:桥架 | m | 21.12 |  |  |  | 清单
1787 | 030411004479 | 配线 | (1)名称:软导线 (2)型号:WDZB1N-RYS (3)规格:2×6 (4)配线部位:管内 | m | 9.17 |  |  |  | 清单
1788 | 030411004480 | 配线 | (1)名称:软导线 (2)型号:WDZB1N-RYS (3)规格:2×6(CT) (4)配线部位:管内 | m | 19.12 |  |  |  | 清单
1789 | 030411004481 | 配线 | (1)名称:软导线 (2)型号:WDZB1-RY (3)规格:1.5 (4)配线部位:管内 | m | 1288 |  |  |  | 清单
1790 | 030411004482 | 配线 | (1)名称:软导线 (2)型号:WDZB1-RY (3)规格:1.5 (4)配线部位:桥架 | m | 15.82 |  |  |  | 清单
1791 | 030411004483 | 配线 | (1)名称:软导线 (2)型号:WDZB1-RYYP (3)规格:2×1.0 | m | 267.23 |  |  |  | 清单
分部分项工程量清单与计价表
工程名称：赤港服务区项目安装工程安装工程 | [6 empty] | 第168页 共217页
序号 | 项目编码 | 项目名称 | 项目特征描述 | 计量单位 | 工程量 | 金 额(元)
[6 empty] | 综合单价 |  | 合价
(4)配线部位:管内
1792 | 030411004484 | 配线 | (1)名称:软导线 (2)型号:WDZB1-RYYP (3)规格:2×1.0 (4)配线部位:桥架 | m | 195.25 |  |  |  | 清单
1793 | 030411004485 | 配线 | (1)名称:软导线 (2)型号:WDZB1-RYYSP (3)规格:2×1.5 (4)配线部位:管内 | m | 9.17 |  |  |  | 清单
1794 | 030411004486 | 配线 | (1)名称:软导线 (2)型号:WDZB1-RYYSP (3)规格:2×1.5 (4)配线部位:桥架 | m | 19.12 |  |  |  | 清单
1795 | 030411004487 | 配线 | (1)名称:软导线 (2)型号:WDZB-RYYP (3)规格:2×1.0 (4)配线部位:管内 | m | 14.37 |  |  |  | 清单
1796 | 030411004488 | 配线 | (1)名称:软导线 (2)型号:WDZB-RYYP (3)规格:2×1.0 (4)配线部位:桥架 | m | 29.32 |  |  |  | 清单
1797 | 030411004489 | 配线 | (1)名称:软导线 (2)型号:ZBN-RVVP (3)规格:2×4 (4)配线部位:管内 | m | 14.04 |  |  |  | 清单
1798 | 030411004490 | 配线 | (1)名称:软导线 (2)型号:WDZB1-RYYP (3)规格:2×4 (4)配线部位:管内 | m | 13.64 |  |  |  | 清单
1799 | 030411004491 | 配线 | (1)名称:软导线 (2)型号:ZCN-RVVP (3)规格:2×1.0 (4)配线部位:管内 | m | 30.06 |  |  |  | 清单
1800 | 030502007028 | 光缆 | (1)规格:单模2芯铠装光纤 (2)名称:光缆 (3)敷设方式:管内敷设 | m | 28.29 |  |  |  | 清单
1801 | 030411006123 | 接线盒 | (1)名称:接线盒 (2)材质:钢制 (3)安装形式:暗装 | 个 | 410 |  |  |  | 清单
1802 | 030411006124 | 接线盒 | (1)名称:接线盒+空白面板 (2)材质:钢制 (3)安装形式:暗装 | 个 | 47 |  |  |  | 清单
1803 | 030904001024 | 点型探测器 | (1)名称:感温探测器(地址码) | 个 | 25 |  |  |  | 清单
1804 | 030904001025 | 点型探测器 | (1)名称:感烟探测器(地址码) | 个 | 204 |  |  |  | 清单
1805 | 030904003044 | 按钮 | (1)名称:手动报警按钮-带插孔(地址码) | 个 | 11 |  |  |  | 清单
1806 | 030904003045 | 按钮 | (1)名称:消火栓按钮(带地址型) | 个 | 39 |  |  |  | 清单
分部分项工程量清单与计价表
工程名称：赤港服务区项目安装工程安装工程 | [6 empty] | 第169页 共217页
序号 | 项目编码 | 项目名称 | 项目特征描述 | 计量单位 | 工程量 | 金 额(元)
[6 empty] | 综合单价 |  | 合价
1807 | 030904005010 | 声光报警器 | (1)名称:火警声光报警器 | 个 | 37 |  |  |  | 清单
1808 | 030904006010 | 消防报警电话插孔(电话） | (1)名称:电话分机 | 部 | 1 |  |  |  | 清单
1809 | 030904007019 | 消防广播(扬声器） | (1)名称:广播扬声器 (2)安装方式:壁挂式 | 个 | 5 |  |  |  | 清单
1810 | 030904007020 | 消防广播(扬声器） | (1)名称:广播扬声器 (2)安装方式:吸顶 | 个 | 45 |  |  |  | 清单
1811 | 030904008109 | 模块(模块箱) | (1)名称:消防接线箱XF | 个 | 4 |  |  |  | 清单
1812 | 030904008110 | 模块(模块箱) | (1)名称:短路隔离器 | 个 | 18 |  |  |  | 清单
1813 | 030904008111 | 模块(模块箱） | (1)名称:输入 模块 | 个 | 67 |  |  |  | 清单
1814 | 030904008112 | 模块(模块箱） | (1)名称:输入输出模块 | 个 | 59 |  |  |  | 清单
1815 | 闽03070501037 | 消防控制装置 | (1)消防控制装置接线(正压送风阀排烟阀防火阀) | 台 | 35 |  |  |  | 清单
1816 | 闽03070501038 | 消防控制装置 | (1)消防控制装置接线(电动防火门、防火卷帘门、消防设施电控箱) | 台 | 15 |  |  |  | 清单
1817 | 闽03070501039 | 消防控制装置 | (1)消防控制装置接线(水流指示器) | 台 | 4 |  |  |  | 清单
1818 | 闽03070501040 | 消防控制装置 | (1)消防控制装置接线(压力开关信号阀) | 台 | 4 |  |  |  | 清单
1819 | 030905003064 | 防火控制装置调试 | (1)防火控制装置调试(切断非消防电源调试) | 个 | 3 |  |  |  | 清单
1820 | 030905003065 | 防火控制装置调试 | (1)防火控制装置调试(消防风机调试) | 个 | 2 |  |  |  | 清单
1821 | 030905003066 | 防火控制装置调试 | (1)防火控制装置调试(消防水泵联动调试) | 个 | 2 |  |  |  | 清单
1822 | 030905003067 | 防火控制装置调试 | (1)防火控制装置调试(防火卷帘门) | 个 | 15 |  |  |  | 清单
1823 | 030905003068 | 防火控制装置调试 | (1)火灾事故广播、消防通信系统调试(广播喇叭及音箱、电话插孔) | 个 | 61 |  |  |  | 清单
1824 | 030905003069 | 防火控制装置调试 | (1)火灾事故广播、消防通信系统调试(通信分机) | 个 | 1 |  |  |  | 清单
1825 | 030905003070 | 防火控制装置调试 | (1)防火控制装置调试(消防电梯调试) | 个 | 1 |  |  |  | 清单
1826 | 030905001001 | 自动报警系统调试 | (1)自动报警系统调试(1024点以内) | 系统 | 1 |  |  |  | 清单
|  | 消控室设备 | [6 empty] | 清单
1827 | 080903006001 | 联动控制器 | (1)火灾报警控制器联动控制器(含手动控制盘) | 台 | 1 |  |  |  | 清单
1828 | 030904015001 | 火灾报警控制微机(CRT) | (1)图形显示器 | 台 | 1 |  |  |  | 清单
1829 | 030904014009 | 消防广播及对讲电话主机( | (1)消防广播主机3×5 | 台 | 1 |  |  |  | 清单
分部分项工程量清单与计价表
工程名称：赤港服务区项目安装工程安装工程 | [6 empty] | 第170页 共217页
序号 | 项目编码 | 项目名称 | 项目特征描述 | 计量单位 | 工程量 | 金 额(元)
[6 empty] | 综合单价 |  | 合价
|  | 柜) | 00W
1830 | 030904014010 | 消防广播及对讲电话主机(柜) | (1)消防电话主机 | 台 | 1 |  |  |  | 清单
1831 | 030904017025 | 报警联动一体机 | (1)消防设备电源监控器 | 台 | 1 |  |  |  | 清单
1832 | 030904017026 | 报警联动一体机 | (1)电气火灾监控器 | 台 | 1 |  |  |  | 清单
1833 | 030904017027 | 报警联动一体机 | (1)消防水箱液位显示仪 | 台 | 2 |  |  |  | 清单
1834 | 030904017028 | 报警联动一体机 | (1)防火门监控器 | 台 | 1 |  |  |  | 清单
1835 | 030904010009 | 联动控制箱 | (1)应急照明控制器 | 台 | 1 |  |  |  | 清单
1836 | 030904010010 | 联动控制箱 | (1)电梯控制器 | 台 | 1 |  |  |  | 清单
1837 | 030904017029 | 报警联动一体机 | (1)消防水炮控制器 (2)含网络硬盘录像机、现场手动控制盘、以太网交换机、智能接口单元、智能灭火装置控制器、UPS等 | 台 | 1 |  |  |  | 清单
消防设备电源监控系统 | [8 empty] | 分项工程(17安装)
1838 | 030411001609 | 配管 | (1)名称:电气配管 (2)材质:焊接钢管 (3)规格:SC20 (4)配置形式:明配 (5)接地要求:防腐油漆，接地 | m | 100.43 |  |  |  | 清单
1839 | 030411001610 | 配管 | (1)名称:电气配管 (2)材质:焊接钢管 (3)规格:SC20 (4)配置形式:暗配 (5)接地要求:防腐油漆，接地 | m | 35.5 |  |  |  | 清单
1840 | 030413001126 | 铁构件 | (1)材质:型钢 (2)规格:综合 (3)名称:明管支架制作安装 | kg | 18.58 |  |  |  | 清单
1841 | 030408010053 | 防火涂料 | (1)名称:防火涂料 (2)部位:管道 | m2 | 15.768 |  |  |  | 清单
1842 | 030413002109 | 凿(压)槽 | (1)规格:宽mm×深mm70×70 (2)类型:砖结构 (3)名称:凿槽及修复 (4)填充(恢复)方式:按规范要求 | m | 35.5 |  |  |  | 清单
1843 | 030411004492 | 配线 | (1)名称:电气配线 (2)型号:WDZB1N-BYJ (3)规格:2.5mm2 (4)材质:铜芯 (5)配线部位:管内 | m | 289.86 |  |  |  | 清单
1844 | 030411004493 | 配线 | (1)名称:软导线 (2)型号:WDZB1N-RYS (3)规格:2×4 (4)配线部位:管内 | m | 144.93 |  |  |  | 清单
1845 | 030904008113 | 模块(模块箱) | (1)名称:ZVXA电压传 | 个 | 16 |  |  |  | 清单
分部分项工程量清单与计价表
工程名称：赤港服务区项目安装工程安装工程 | [6 empty] | 第171页 共217页
序号 | 项目编码 | 项目名称 | 项目特征描述 | 计量单位 | 工程量 | 金 额(元)
[6 empty] | 综合单价 |  | 合价
感器
漏电火灾监控系统 | [8 empty] | 分项工程(17安装)
1846 | 030411001611 | 配管 | (1)名称:电气配管 (2)材质:焊接钢管 (3)规格:SC20 (4)配置形式:暗配 (5)接地要求:防腐油漆，接地 | m | 18 |  |  |  | 清单
1847 | 030411001612 | 配管 | (1)名称:电气配管 (2)材质:焊接钢管 (3)规格:SC20 (4)配置形式:明配 (5)接地要求:防腐油漆，接地 | m | 17.97 |  |  |  | 清单
1848 | 030413001127 | 铁构件 | (1)材质:型钢 (2)规格:综合 (3)名称:明管支架制作安装 | kg | 2.228 |  |  |  | 清单
1849 | 030408010054 | 防火涂料 | (1)名称:防火涂料 (2)部位:管道 | m2 | 1.129 |  |  |  | 清单
1850 | 030413002110 | 凿(压)槽 | (1)规格:宽mm×深mm70×70 (2)类型:砖结构 (3)名称:凿槽及修复 (4)填充(恢复)方式:按规范要求 | m | 10 |  |  |  | 清单
1851 | 030411004494 | 配线 | (1)名称:软导线 (2)型号:WDZB1-RYYSP (3)规格:2×1.5 (4)配线部位:管内 | m | 49.97 |  |  |  | 清单
1852 | 030904008114 | 模块(模块箱) | (1)名称:温度及剩余电流故障报警 | 个 | 13 |  |  |  | 清单
1853 | 030904008115 | 模块(模块箱) | (1)名称:监控探测器WEFPT-50FRD4 IΔ | 个 | 1 |  |  |  | 清单
1854 | 030904008116 | 模块(模块箱) | (1)名称:监控探测器WEFPT-200FRD4 IΔ | 个 | 1 |  |  |  | 清单
1855 | 030904008117 | 模块(模块箱) | (1)名称:监控探测器WEFPT-250FRD4 IΔ | 个 | 5 |  |  |  | 清单
1856 | 030904008118 | 模块(模块箱) | (1)名称:监控探测器WEFPT-250FRD4 IΔ | 个 | 1 |  |  |  | 清单
1857 | 030904008119 | 模块(模块箱) | (1)名称:监控探测器WEFPT-250FRD4 IΔ | 个 | 5 |  |  |  | 清单
防火门监控系统 | [8 empty] | 分项工程(17安装)
1858 | 030411001613 | 配管 | (1)名称:电气配管 (2)材质:焊接钢管 (3)规格:SC20 (4)配置形式:暗配 (5)接地要求:防腐油漆，接地 | m | 53.5 |  |  |  | 清单
1859 | 030411001614 | 配管 | (1)名称:电气配管 (2)材质:焊接钢管 (3)规格:SC20 (4)配置形式:明配 | m | 118.18 |  |  |  | 清单
分部分项工程量清单与计价表
工程名称：赤港服务区项目安装工程安装工程 | [6 empty] | 第172页 共217页
序号 | 项目编码 | 项目名称 | 项目特征描述 | 计量单位 | 工程量 | 金 额(元)
[6 empty] | 综合单价 |  | 合价
(5)接地要求:防腐油漆，接地
1860 | 030413001128 | 铁构件 | (1)材质:型钢 (2)规格:综合 (3)名称:明管支架制作安装 | kg | 14.654 |  |  |  | 清单
1861 | 030408010055 | 防火涂料 | (1)名称:防火涂料 (2)部位:管道 | m2 | 7.422 |  |  |  | 清单
1862 | 030413002111 | 凿(压)槽 | (1)规格:宽mm×深mm70×70 (2)类型:砖结构 (3)名称:凿槽及修复 (4)填充(恢复)方式:按规范要求 | m | 42.8 |  |  |  | 清单
1863 | 030411004495 | 配线 | (1)名称:软导线 (2)型号:WDZB1N-RYS (3)规格:2×1.5 (4)配线部位:管内 | m | 172.68 |  |  |  | 清单
1864 | 030904008120 | 模块(模块箱) | (1)常闭防火门监控模块 | 个 | 12 |  |  |  | 清单
1865 | 030507007010 | 出入口执行机构设备 | (1)名称:防火门门磁开关 | 台 | 12 |  |  |  | 清单
能耗监控系统 | [8 empty] | 分项工程(17安装)
1866 | 030411001615 | 配管 | (1)名称:电气配管 (2)材质:焊接钢管 (3)规格:SC32 (4)配置形式:暗配 (5)接地要求:防腐油漆，接地 | m | 46.5 |  |  |  | 清单
1867 | 030411001616 | 配管 | (1)名称:电气配管 (2)材质:焊接钢管 (3)规格:SC32 (4)配置形式:明配 (5)接地要求:防腐油漆，接地 | m | 23.87 |  |  |  | 清单
1868 | 030413001129 | 铁构件 | (1)材质:型钢 (2)规格:综合 (3)名称:明管支架制作安装 | kg | 17.087 |  |  |  | 清单
1869 | 030413002112 | 凿(压)槽 | (1)规格:宽mm×深mm70×70 (2)类型:砖结构 (3)名称:凿槽及修复 (4)填充(恢复)方式:按规范要求 | m | 17.5 |  |  |  | 清单
1870 | 030411004496 | 配线 | (1)名称:软导线 (2)型号:WDZB-RYS (3)规格:2×1.5 (4)配线部位:管内 | m | 71.37 |  |  |  | 清单
1871 | 030602001010 | 显示仪表 | (1)名称:三相智能电表PD510-G44/R (2)含调试 | 台 | 21 |  |  |  | 清单
1872 | 030904013001 | 联动控制主机 | (1)能耗监控主机 (2)含软件 (3)含能源与WEB主机 | 台 | 1 |  |  |  | 清单
分部分项工程量清单与计价表
工程名称：赤港服务区项目安装工程安装工程 | [6 empty] | 第173页 共217页
序号 | 项目编码 | 项目名称 | 项目特征描述 | 计量单位 | 工程量 | 金 额(元)
[6 empty] | 综合单价 |  | 合价
服务器（带防火墙）、工作站、DELL 显示器、通讯管理机、采集箱、打印机、UPS、交换机、信息系统集成服务费
电梯五方通话系统 | [8 empty] | 分项工程(17安装)
1873 | 030411001617 | 配管 | (1)名称:电气配管 (2)材质:焊接钢管 (3)规格:SC25 (4)配置形式:明配 (5)接地要求:防腐油漆，接地 | m | 30 |  |  |  | 清单
1874 | 030411006125 | 接线盒 | (1)材质:接线盒 (2)规格:146H50 (3)安装形式:明装 | 个 | 1 |  |  |  | 清单
自动跟踪定位射流灭火系统 | [8 empty] | 分项工程(17安装)
1875 | 030411001618 | 配管 | (1)名称:电气配管 (2)材质:焊接钢管 (3)规格:SC15 (4)配置形式:明配 (5)接地要求:防腐油漆，接地 | m | 234.86 |  |  |  | 清单
1876 | 030411001619 | 配管 | (1)名称:电气配管 (2)材质:焊接钢管 (3)规格:SC15 (4)配置形式:暗配 (5)接地要求:防腐油漆，接地 | m | 76.8 |  |  |  | 清单
1877 | 030411001620 | 配管 | (1)名称:金属软管 (2)规格:DN15 | m | 4 |  |  |  | 清单
1878 | 030413001130 | 铁构件 | (1)材质:型钢 (2)规格:综合 (3)名称:明管支架制作安装 | kg | 27.948 |  |  |  | 清单
1879 | 030413002113 | 凿(压)槽 | (1)规格:宽mm×深mm70×70 (2)类型:砖结构 (3)名称:凿槽及修复 (4)填充(恢复)方式:按规范要求 | m | 76.8 |  |  |  | 清单
1880 | 030411004497 | 配线 | (1)名称:软导线 (2)型号:WDZB1N-RYS (3)规格:2×1.5 (4)配线部位:管内 | m | 30 |  |  |  | 清单
1881 | 030411004498 | 配线 | (1)名称:软导线 (2)型号:WDZB1N-RYYP (3)规格:2×1.5 (4)配线部位:管内 | m | 15 |  |  |  | 清单
1882 | 030411004499 | 配线 | (1)名称:软导线 (2)型号:WDZB1N-RYS (3)规格:3×2.5 (4)配线部位:管内 | m | 119.4 |  |  |  | 清单
1883 | 030411004500 | 配线 | (1)名称:软导线 (2)型号:WDZB1N-RYS | m | 111.86 |  |  |  | 清单
分部分项工程量清单与计价表
工程名称：赤港服务区项目安装工程安装工程 | [6 empty] | 第174页 共217页
序号 | 项目编码 | 项目名称 | 项目特征描述 | 计量单位 | 工程量 | 金 额(元)
[6 empty] | 综合单价 |  | 合价
(3)规格:3×2.5 (4)配线部位:线槽
1884 | 030411004501 | 配线 | (1)名称:软导线 (2)型号:WDZB1N-RYS (3)规格:6×1.5 (4)配线部位:管内 | m | 15 |  |  |  | 清单
1885 | 030502005050 | 双绞线缆 | (1)规格:(不低于B1阻燃)超六类网线 (2)名称:双绞线缆 (3)敷设方式:管内穿放 (4)线缆对数:4对 | m | 127.97 |  |  |  | 清单
1886 | 030502007029 | 光缆 | (1)规格:单模2芯铠装光纤 (2)名称:光缆 (3)敷设方式:管内敷设 | m | 25.29 |  |  |  | 清单
1887 | 030502007030 | 光缆 | (1)规格:单模2芯铠装光纤 (2)名称:光缆 (3)敷设方式:线槽敷设 | m | 335.58 |  |  |  | 清单
1888 | 030404017618 | 配电箱 | (1)水炮现场控制箱 | 台 | 6 |  |  |  | 清单
1889 | 030507012010 | 视频传输设备 | (1)消防炮解码器 | 台 | 6 |  |  |  | 清单
1890 | 030904017030 | 报警联动一体机 | (1)水炮控制柜 (2)含网络硬盘录像机、现场手动控制盘、以太网交换机、智能接口单元、智能灭火装置控制器、UPS等 | 台 | 1 |  |  |  | 清单
1891 | 030502015010 | 光缆终端盒 | (1)终端盒 | 个 | 2 |  |  |  | 清单
1892 | 030502014010 | 光纤连接 | (1)光纤连接(熔接法 单模) | 芯 | 24 |  |  |  | 清单
1893 | 030502009010 | 跳线 | (1)光纤跳线 | 条 | 12 |  |  |  | 清单
给水工程 | [8 empty] | 分项工程(17安装)
1894 | 031001007049 | 复合管 | (1)安装部位:室内 (2)介质:给水 (3)规格、压力等级:钢塑复合钢管(聚乙烯PE)DN20 1.6MPa (4)连接形式:螺纹连接 (5)压力试验及吹、洗设计要求:管道消毒、水压试验及水冲洗 | m | 2.94 |  |  |  | 清单
1895 | 031001007050 | 复合管 | (1)安装部位:室内 (2)介质:给水 (3)规格、压力等级:钢塑复合钢管(聚乙烯PE)DN25 1.6MPa (4)连接形式:螺纹连接 (5)压力试验及吹、洗设计要求:管道消毒、 | m | 23.39 |  |  |  | 清单
分部分项工程量清单与计价表
工程名称：赤港服务区项目安装工程安装工程 | [6 empty] | 第175页 共217页
序号 | 项目编码 | 项目名称 | 项目特征描述 | 计量单位 | 工程量 | 金 额(元)
[6 empty] | 综合单价 |  | 合价
水压试验及水冲洗
1896 | 031001007051 | 复合管 | (1)安装部位:室内 (2)介质:给水 (3)规格、压力等级:钢塑复合钢管(聚乙烯PE)DN32 1.6MPa (4)连接形式:螺纹连接 (5)压力试验及吹、洗设计要求:管道消毒、水压试验及水冲洗 | m | 17.29 |  |  |  | 清单
1897 | 031001007052 | 复合管 | (1)安装部位:室内 (2)介质:给水 (3)规格、压力等级:钢塑复合钢管(聚乙烯PE)DN40 1.6MPa (4)连接形式:螺纹连接 (5)压力试验及吹、洗设计要求:管道消毒、水压试验及水冲洗 | m | 42.5 |  |  |  | 清单
1898 | 031001007053 | 复合管 | (1)安装部位:室内 (2)介质:给水 (3)规格、压力等级:钢塑复合钢管(聚乙烯PE)DN50 1.6MPa (4)连接形式:螺纹连接 (5)压力试验及吹、洗设计要求:管道消毒、水压试验及水冲洗 | m | 48.47 |  |  |  | 清单
1899 | 031001007054 | 复合管 | (1)安装部位:室内 (2)介质:给水 (3)规格、压力等级:钢塑复合钢管(聚乙烯PE)DN80 1.6MPa (4)连接形式:螺纹连接 (5)压力试验及吹、洗设计要求:管道消毒、水压试验及水冲洗 | m | 33.2 |  |  |  | 清单
1900 | 031001007055 | 复合管 | (1)安装部位:室内 (2)介质:给水 (3)规格、压力等级:钢塑复合钢管(聚乙烯PE)DN100 1.6MPa (4)连接形式:螺纹连接 (5)压力试验及吹、洗设计要求:管道消毒、水压试验及水冲洗 | m | 289.42 |  |  |  | 清单
1901 | 031001006341 | 塑料管 | (1)连接形式:热熔连接 (2)安装部位:室内 (3)介质:热水 (4)材质、规格:PPR塑料热水管DN15 (5)压力试验及吹、洗 | m | 156.01 |  |  |  | 清单
分部分项工程量清单与计价表
工程名称：赤港服务区项目安装工程安装工程 | [6 empty] | 第176页 共217页
序号 | 项目编码 | 项目名称 | 项目特征描述 | 计量单位 | 工程量 | 金 额(元)
[6 empty] | 综合单价 |  | 合价
设计要求:管道消毒、水压试验及水冲洗
1902 | 031001006342 | 塑料管 | (1)连接形式:热熔连接 (2)安装部位:室内 (3)介质:给水 (4)材质、规格:PPR塑料给水管DN15 (5)压力试验及吹、洗设计要求:管道消毒、水压试验及水冲洗 | m | 148.23 |  |  |  | 清单
1903 | 031001006343 | 塑料管 | (1)连接形式:热熔连接 (2)安装部位:室内 (3)介质:给水 (4)材质、规格:PPR塑料给水管DN20 (5)压力试验及吹、洗设计要求:管道消毒、水压试验及水冲洗 | m | 148.16 |  |  |  | 清单
1904 | 031001006344 | 塑料管 | (1)连接形式:热熔连接 (2)安装部位:室内 (3)介质:给水 (4)材质、规格:PPR塑料给水管DN25 (5)压力试验及吹、洗设计要求:管道消毒、水压试验及水冲洗 | m | 72.27 |  |  |  | 清单
1905 | 031001006345 | 塑料管 | (1)连接形式:热熔连接 (2)安装部位:室内 (3)介质:给水 (4)材质、规格:PPR塑料给水管DN32 (5)压力试验及吹、洗设计要求:管道消毒、水压试验及水冲洗 | m | 76.87 |  |  |  | 清单
1906 | 031001006346 | 塑料管 | (1)连接形式:热熔连接 (2)安装部位:室内 (3)介质:给水 (4)材质、规格:PPR塑料给水管DN40 (5)压力试验及吹、洗设计要求:管道消毒、水压试验及水冲洗 | m | 63.23 |  |  |  | 清单
1907 | 031001006347 | 塑料管 | (1)连接形式:热熔连接 (2)安装部位:室内 (3)介质:给水 (4)材质、规格:PPR塑料给水管DN50 (5)压力试验及吹、洗设计要求:管道消毒、水压试验及水冲洗 | m | 128.38 |  |  |  | 清单
1908 | 031001006348 | 塑料管 | (1)连接形式:热熔连接 | m | 23.42 |  |  |  | 清单
分部分项工程量清单与计价表
工程名称：赤港服务区项目安装工程安装工程 | [6 empty] | 第177页 共217页
序号 | 项目编码 | 项目名称 | 项目特征描述 | 计量单位 | 工程量 | 金 额(元)
[6 empty] | 综合单价 |  | 合价
(2)安装部位:室内 (3)介质:给水 (4)材质、规格:PPR塑料给水管DN70 (5)压力试验及吹、洗设计要求:管道消毒、水压试验及水冲洗
1909 | 031001006349 | 塑料管 | (1)连接形式:热熔连接 (2)安装部位:室内 (3)介质:给水 (4)材质、规格:PPR塑料给水管DN80 (5)压力试验及吹、洗设计要求:管道消毒、水压试验及水冲洗 | m | 62.89 |  |  |  | 清单
1910 | 031002001064 | 管道支架 | (1)材质:型钢 (2)管架形式:管道支架制作安装 | kg | 148.85 |  |  |  | 清单
1911 | 031201003100 | 金属结构刷油 | (1)结构类型:一般结构 (2)除锈级别:轻锈 (3)油漆品种:红丹防锈漆、调和漆 (4)涂刷遍数、漆膜厚度:各两遍 | kg | 148.85 |  |  |  | 清单
1912 | 031002003234 | 套管 | (1)材质:焊接钢管 (2)规格:DN50 (3)填料材质:按规范要求 (4)名称、类型:穿楼板套管 | 个 | 4 |  |  |  | 清单
1913 | 031002003235 | 套管 | (1)材质:焊接钢管 (2)规格:DN25 (3)填料材质:按规范要求 (4)名称、类型:穿楼板套管 | 个 | 8 |  |  |  | 清单
1914 | 031002003236 | 套管 | (1)材质:焊接钢管 (2)规格:DN80 (3)填料材质:按规范要求 (4)名称、类型:穿楼板套管 | 个 | 4 |  |  |  | 清单
1915 | 031002003237 | 套管 | (1)材质:无缝钢管 (2)规格:DN100 (3)填料材质:按规范要求 (4)名称、类型:刚性防水套管 | 个 | 8 |  |  |  | 清单
1916 | 030413003124 | 打洞(孔) | (1)规格:DN50 (2)类型:混凝土楼板 (3)名称:打孔洞及堵洞 (4)填充(恢复)方式:按规范要求 | 个 | 12 |  |  |  | 清单
1917 | 030413003125 | 打洞(孔) | (1)规格:DN80 | 个 | 4 |  |  |  | 清单
分部分项工程量清单与计价表
工程名称：赤港服务区项目安装工程安装工程 | [6 empty] | 第178页 共217页
序号 | 项目编码 | 项目名称 | 项目特征描述 | 计量单位 | 工程量 | 金 额(元)
[6 empty] | 综合单价 |  | 合价
(2)类型:混凝土楼板 (3)名称:打孔洞及堵洞 (4)填充(恢复)方式:按规范要求
1918 | 031003001241 | 螺纹阀门 | (1)类型:减压阀 (2)规格、压力等级:DN20 420X型 (3)连接形式:螺纹连接 | 个 | 2 |  |  |  | 清单
1919 | 031003001242 | 螺纹阀门 | (1)类型:减压阀 (2)规格、压力等级:DN25 420X型 (3)连接形式:螺纹连接 | 个 | 3 |  |  |  | 清单
1920 | 031003001243 | 螺纹阀门 | (1)类型:减压阀 (2)规格、压力等级:DN32 420X型 (3)连接形式:螺纹连接 | 个 | 2 |  |  |  | 清单
1921 | 031003001244 | 螺纹阀门 | (1)类型:减压阀 (2)规格、压力等级:DN40 420X型 (3)连接形式:螺纹连接 | 个 | 4 |  |  |  | 清单
1922 | 031003001245 | 螺纹阀门 | (1)类型:可调式减压阀 (2)规格、压力等级:DN50 (3)连接形式:螺纹连接 | 个 | 1 |  |  |  | 清单
1923 | 031003001246 | 螺纹阀门 | (1)类型:倒流防止器 (2)规格、压力等级:DN50 (3)连接形式:螺纹连接 | 个 | 3 |  |  |  | 清单
1924 | 031003001247 | 螺纹阀门 | (1)类型:电磁阀 (2)规格、压力等级:DN50 (3)连接形式:螺纹连接 | 个 | 1 |  |  |  | 清单
1925 | 031003001248 | 螺纹阀门 | (1)类型:截止阀 (2)规格、压力等级:DN15 (3)连接形式:螺纹连接 | 个 | 60 |  |  |  | 清单
1926 | 031003001249 | 螺纹阀门 | (1)类型:截止阀 (2)规格、压力等级:DN20 (3)连接形式:螺纹连接 | 个 | 46 |  |  |  | 清单
1927 | 031003001250 | 螺纹阀门 | (1)类型:截止阀 (2)规格、压力等级:DN25 (3)连接形式:螺纹连接 | 个 | 3 |  |  |  | 清单
分部分项工程量清单与计价表
工程名称：赤港服务区项目安装工程安装工程 | [6 empty] | 第179页 共217页
序号 | 项目编码 | 项目名称 | 项目特征描述 | 计量单位 | 工程量 | 金 额(元)
[6 empty] | 综合单价 |  | 合价
1928 | 031003001251 | 螺纹阀门 | (1)类型:截止阀 (2)规格、压力等级:DN32 (3)连接形式:螺纹连接 | 个 | 2 |  |  |  | 清单
1929 | 031003001252 | 螺纹阀门 | (1)类型:截止阀 (2)规格、压力等级:DN40 (3)连接形式:螺纹连接 | 个 | 4 |  |  |  | 清单
1930 | 031003001253 | 螺纹阀门 | (1)类型:截止阀 (2)规格、压力等级:DN50 (3)连接形式:螺纹连接 | 个 | 5 |  |  |  | 清单
1931 | 031003001254 | 螺纹阀门 | (1)类型:止回阀 (2)规格、压力等级:DN15 (3)连接形式:螺纹连接 | 个 | 30 |  |  |  | 清单
1932 | 031003001255 | 螺纹阀门 | (1)类型:止回阀 (2)规格、压力等级:DN25 (3)连接形式:螺纹连接 | 个 | 1 |  |  |  | 清单
1933 | 031003001256 | 螺纹阀门 | (1)类型:排气阀 (2)规格、压力等级:DN20 (3)连接形式:螺纹连接 | 个 | 18 |  |  |  | 清单
1934 | 031003001257 | 螺纹阀门 | (1)类型:闸阀 (2)规格、压力等级:DN25 (3)连接形式:螺纹连接 | 个 | 1 |  |  |  | 清单
1935 | 031003001258 | 螺纹阀门 | (1)类型:闸阀 (2)规格、压力等级:DN32 (3)连接形式:螺纹连接 | 个 | 7 |  |  |  | 清单
1936 | 031003001259 | 螺纹阀门 | (1)类型:闸阀 (2)规格、压力等级:DN50 (3)连接形式:螺纹连接 | 个 | 8 |  |  |  | 清单
1937 | 031003013085 | 水表 | (1)安装部位(室内外):室内 (2)型号、规格:远传水表LXS-15 (3)连接形式:螺纹 | 个 | 28 |  |  |  | 清单
1938 | 031003013086 | 水表 | (1)安装部位(室内外):室内 (2)型号、规格:远传水表LXS-20 (3)连接形式:螺纹 | 个 | 3 |  |  |  | 清单
1939 | 031003013087 | 水表 | (1)安装部位(室内外) | 个 | 2 |  |  |  | 清单
分部分项工程量清单与计价表
工程名称：赤港服务区项目安装工程安装工程 | [6 empty] | 第180页 共217页
序号 | 项目编码 | 项目名称 | 项目特征描述 | 计量单位 | 工程量 | 金 额(元)
[6 empty] | 综合单价 |  | 合价
:室内 (2)型号、规格:远传水表LXS-25 (3)连接形式:螺纹
1940 | 031003013088 | 水表 | (1)安装部位(室内外):室内 (2)型号、规格:远传水表LXS-32 (3)连接形式:螺纹 | 个 | 4 |  |  |  | 清单
1941 | 031003013089 | 水表 | (1)安装部位(室内外):室内 (2)型号、规格:远传水表LXS-40 (3)连接形式:螺纹 | 个 | 8 |  |  |  | 清单
1942 | 031004014159 | 给、排水附(配)件 | (1)型号、规格:水龙头DN20 | 个 | 11 |  |  |  | 清单
1943 | 031004014160 | 给、排水附(配)件 | (1)型号、规格:水龙头DN25 | 个 | 12 |  |  |  | 清单
1944 | 031006012023 | 热水器、开水炉 | (1)小厨宝 | 台 | 12 |  |  |  | 清单
1945 | 031006012024 | 热水器、开水炉 | (1)热水器40L | 台 | 31 |  |  |  | 清单
1946 | 030413002114 | 凿(压)槽 | (1)规格:宽mm×深mm70×70 (2)类型:砖结构 (3)名称:凿槽及修复 (4)填充(恢复)方式:按规范要求 | m | 322.83 |  |  |  | 清单
1947 | 031003010062 | 软接头(软管) | (1)规格:DN70 (2)金属波纹管 (3)连接形式:法兰连接 | 个 | 1 |  |  |  | 清单
1948 | 031003010063 | 软接头(软管) | (1)规格:DN50 (2)金属波纹管 (3)连接形式:螺纹连接 | 个 | 1 |  |  |  | 清单
1949 | 031003010064 | 软接头(软管) | (1)规格:DN25 (2)金属波纹管 (3)连接形式:螺纹连接 | 个 | 1 |  |  |  | 清单
1950 | 031003010065 | 软接头(软管) | (1)规格:DN15 (2)金属软管 (3)连接形式:螺纹连接 | 个 | 12 |  |  |  | 清单
1951 | 010101007131 | 管沟土方 | (1)土壤类别:三类土 (2)管外径:DN50 (3)挖沟深度:0.6米 (4)回填要求:原土回填 | m | 89.46 |  |  |  | 清单
1952 | 040101002041 | 挖沟槽土方 | (1)土壤类别:三类土 (2)挖土深度:2m以内 | m3 | 307.22 |  |  |  | 清单
1953 | 040305001052 | 垫层 | (1)厚度:200mm厚 (2)材料品种、规格:砂垫层 | m3 | 47.53 |  |  |  | 清单
1954 | 040103001086 | 填方 | (1)密实度要求:满足设计及规范要求 | m3 | 138.47 |  |  |  | 清单
分部分项工程量清单与计价表
工程名称：赤港服务区项目安装工程安装工程 | [6 empty] | 第181页 共217页
序号 | 项目编码 | 项目名称 | 项目特征描述 | 计量单位 | 工程量 | 金 额(元)
[6 empty] | 综合单价 |  | 合价
(2)填方材料品种:回填砂 (3)填方粒径要求:满足设计及规范要求 (4)填方来源、运距:外购
1955 | 040103001087 | 填方 | (1)密实度要求:满足设计及规范要求 (2)填方粒径要求:满足设计及规范要求 (3)填方来源、运距:原土回填 | m3 | 118.84 |  |  |  | 清单
1956 | 040103002045 | 余方弃置 | (1)废弃料品种:废弃挖土方 (2)运距:场内转运3km | m3 | 170.62 |  |  |  | 清单
排水系统 | [8 empty] | 分项工程(17安装)
1957 | 031001006350 | 塑料管 | (1)连接形式:粘接 (2)安装部位:室内 (3)介质:排水 (4)材质、规格:UPVC塑料排水管DN250 (5)压力试验及吹、洗设计要求:灌水试验 | m | 25.61 |  |  |  | 清单
1958 | 031001006351 | 塑料管 | (1)连接形式:粘接 (2)安装部位:室内 (3)介质:排水 (4)材质、规格:UPVC塑料排水管DN150 (5)压力试验及吹、洗设计要求:灌水试验 | m | 217.35 |  |  |  | 清单
1959 | 031001006352 | 塑料管 | (1)连接形式:粘接 (2)安装部位:室内 (3)介质:排水 (4)材质、规格:UPVC塑料排水管DN100 (5)压力试验及吹、洗设计要求:灌水试验 | m | 600.72 |  |  |  | 清单
1960 | 031001006353 | 塑料管 | (1)连接形式:粘接 (2)安装部位:室内 (3)介质:排水 (4)材质、规格:UPVC塑料排水管DN75 (5)压力试验及吹、洗设计要求:灌水试验 | m | 97.58 |  |  |  | 清单
1961 | 031001006354 | 塑料管 | (1)连接形式:粘接 (2)安装部位:室内 (3)介质:排水 (4)材质、规格:UPVC塑料排水管DN50 (5)压力试验及吹、洗设计要求:灌水试验 | m | 65.24 |  |  |  | 清单
1962 | 031004006041 | 大便器 | (1)材质:瓷质 (2)规格、类型:坐式大便器安装(连体水箱) (3)附件名称、数量:配套的给水、排水附 | 组 | 28 |  |  |  | 清单
分部分项工程量清单与计价表
工程名称：赤港服务区项目安装工程安装工程 | [6 empty] | 第182页 共217页
序号 | 项目编码 | 项目名称 | 项目特征描述 | 计量单位 | 工程量 | 金 额(元)
[6 empty] | 综合单价 |  | 合价
件
1963 | 031004006042 | 大便器 | (1)材质:瓷质 (2)规格、类型:蹲式大便器安装(感应开关 埋入式) (3)附件名称、数量:配套给水、排水附件 | 组 | 12 |  |  |  | 清单
1964 | 031004007037 | 小便器 | (1)材质:瓷质 (2)规格、类型:壁挂式小便器安装(感应开关 埋入式) (3)附件名称、数量:配套的给水、排水附件 | 组 | 7 |  |  |  | 清单
1965 | 031004003046 | 洗脸盆 | (1)材质:瓷质 (2)规格、类型:洗脸盆(台下式 感应龙头) (3)附件名称、数量:配套的给水、排水附件 | 组 | 37 |  |  |  | 清单
1966 | 031004010001 | 淋浴器 | (1)钢制成套淋浴器(手动开关 冷热水) (2)螺纹管件等配套附件 | 套 | 33 |  |  |  | 清单
1967 | 031004004009 | 洗涤盆 | (1)不锈钢 (2)不锈钢水槽 (3)配套的给水、排水附件 | 组 | 1 |  |  |  | 清单
1968 | 031004004010 | 洗涤盆 | (1)不锈钢 (2)不锈钢洗漱池 (3)配套的给水、排水附件 | 组 | 1 |  |  |  | 清单
1969 | 030406006055 | 低压交流异步电动机 | (1)低压电器装置接线(自动冲洗感应器接线) | 台 | 56 |  |  |  | 清单
1970 | 031004014161 | 给、排水附(配)件 | (1)阻火圈DN100 | 个 | 44 |  |  |  | 清单
1971 | 031004014162 | 给、排水附(配)件 | (1)阻火圈DN150 | 个 | 7 |  |  |  | 清单
1972 | 031004014163 | 给、排水附(配)件 | (1)材质:钢制 (2)型号、规格:洗衣机地漏DN50 (3)安装方式:带存水弯 | 个 | 2 |  |  |  | 清单
1973 | 031004014164 | 给、排水附(配)件 | (1)材质:钢制 (2)型号、规格:地漏DN50 (3)安装方式:带存水弯 | 个 | 61 |  |  |  | 清单
1974 | 031004014165 | 给、排水附(配)件 | (1)材质:钢制 (2)型号、规格:地漏DN75 (3)安装方式:带存水弯 | 个 | 7 |  |  |  | 清单
1975 | 031004014166 | 给、排水附(配)件 | (1)材质:钢制 (2)型号、规格:网框式地漏DN100 | 个 | 25 |  |  |  | 清单
分部分项工程量清单与计价表
工程名称：赤港服务区项目安装工程安装工程 | [6 empty] | 第183页 共217页
序号 | 项目编码 | 项目名称 | 项目特征描述 | 计量单位 | 工程量 | 金 额(元)
[6 empty] | 综合单价 |  | 合价
(3)安装方式:带存水弯
1976 | 031004014167 | 给、排水附(配)件 | (1)材质:钢制 (2)型号、规格:网框式地漏DN150 (3)安装方式:带存水弯 | 个 | 5 |  |  |  | 清单
1977 | 031002003238 | 套管 | (1)材质:焊接钢管 (2)规格:DN100 (3)填料材质:按规范要求 (4)名称、类型:穿楼板套管 | 个 | 44 |  |  |  | 清单
1978 | 031002003239 | 套管 | (1)材质:焊接钢管 (2)规格:DN150 (3)填料材质:按规范要求 (4)名称、类型:穿楼板套管 | 个 | 7 |  |  |  | 清单
1979 | 031002003240 | 套管 | (1)材质:无缝钢管 (2)规格:DN100 (3)填料材质:按规范要求 (4)名称、类型:刚性防水套管 | 个 | 29 |  |  |  | 清单
1980 | 031002003241 | 套管 | (1)材质:无缝钢管 (2)规格:DN150 (3)填料材质:按规范要求 (4)名称、类型:刚性防水套管 | 个 | 18 |  |  |  | 清单
1981 | 030413003126 | 打洞(孔) | (1)规格:DN100 (2)类型:混凝土楼板 (3)名称:打孔洞 | 个 | 44 |  |  |  | 清单
1982 | 030413003127 | 打洞(孔) | (1)规格:DN150 (2)类型:混凝土楼板 (3)名称:打孔洞 | 个 | 7 |  |  |  | 清单
1983 | 030413003128 | 打洞(孔) | (1)规格:DN50 (2)类型:混凝土楼板 (3)名称:打孔洞及堵洞 (4)填充(恢复)方式:按规范要求 | 个 | 103 |  |  |  | 清单
1984 | 030413003129 | 打洞(孔) | (1)规格:DN75 (2)类型:混凝土楼板 (3)名称:打孔洞及堵洞 (4)填充(恢复)方式:按规范要求 | 个 | 4 |  |  |  | 清单
1985 | 030413003130 | 打洞(孔) | (1)规格:DN100 (2)类型:混凝土楼板 (3)名称:打孔洞及堵洞 (4)填充(恢复)方式:按规范要求 | 个 | 36 |  |  |  | 清单
1986 | 031004014168 | 给、排水附(配)件 | (1)型号、规格:通气 | 个 | 15 |  |  |  | 清单
分部分项工程量清单与计价表
工程名称：赤港服务区项目安装工程安装工程 | [6 empty] | 第184页 共217页
序号 | 项目编码 | 项目名称 | 项目特征描述 | 计量单位 | 工程量 | 金 额(元)
[6 empty] | 综合单价 |  | 合价
帽DN100
1987 | 031004014169 | 给、排水附(配)件 | (1)型号、规格:通气帽DN150 | 个 | 3 |  |  |  | 清单
1988 | 010101007132 | 管沟土方 | (1)土壤类别:三类土 (2)管外径:DN50以内 (3)挖沟深度:1米 (4)回填要求:原土回填 | m | 2.83 |  |  |  | 清单
1989 | 010101007133 | 管沟土方 | (1)土壤类别:三类土 (2)管外径:DN100 (3)挖沟深度:1米 (4)回填要求:原土回填 | m | 159.17 |  |  |  | 清单
1990 | 010101007134 | 管沟土方 | (1)土壤类别:三类土 (2)管外径:DN200以内 (3)挖沟深度:1米 (4)回填要求:原土回填 | m | 171.74 |  |  |  | 清单
1991 | 010101007135 | 管沟土方 | (1)土壤类别:三类土 (2)管外径:DN350以内 (3)挖沟深度:1米 (4)回填要求:原土回填 | m | 14.44 |  |  |  | 清单
公共卫生间给水工程 | [8 empty] | 分项工程(17安装)
1992 | 031001006355 | 塑料管 | (1)连接形式:热熔连接 (2)安装部位:室内 (3)介质:给水 (4)材质、规格:PPR塑料给水管DN15 (5)压力试验及吹、洗设计要求:管道消毒、水压试验及水冲洗 | m | 79.78 |  |  |  | 清单
1993 | 031001006356 | 塑料管 | (1)连接形式:热熔连接 (2)安装部位:室内 (3)介质:给水 (4)材质、规格:PPR塑料给水管DN20 (5)压力试验及吹、洗设计要求:管道消毒、水压试验及水冲洗 | m | 7.2 |  |  |  | 清单
1994 | 031001006357 | 塑料管 | (1)连接形式:热熔连接 (2)安装部位:室内 (3)介质:给水 (4)材质、规格:PPR塑料给水管DN25 (5)压力试验及吹、洗设计要求:管道消毒、水压试验及水冲洗 | m | 34.86 |  |  |  | 清单
1995 | 031001006358 | 塑料管 | (1)连接形式:热熔连接 (2)安装部位:室内 (3)介质:给水 (4)材质、规格:PPR塑 | m | 21.6 |  |  |  | 清单
分部分项工程量清单与计价表
工程名称：赤港服务区项目安装工程安装工程 | [6 empty] | 第185页 共217页
序号 | 项目编码 | 项目名称 | 项目特征描述 | 计量单位 | 工程量 | 金 额(元)
[6 empty] | 综合单价 |  | 合价
料给水管DN32 (5)压力试验及吹、洗设计要求:管道消毒、水压试验及水冲洗
1996 | 031001006359 | 塑料管 | (1)连接形式:热熔连接 (2)安装部位:室内 (3)介质:给水 (4)材质、规格:PPR塑料给水管DN40 (5)压力试验及吹、洗设计要求:管道消毒、水压试验及水冲洗 | m | 30.61 |  |  |  | 清单
1997 | 031001006360 | 塑料管 | (1)连接形式:热熔连接 (2)安装部位:室内 (3)介质:给水 (4)材质、规格:PPR塑料给水管DN50 (5)压力试验及吹、洗设计要求:管道消毒、水压试验及水冲洗 | m | 21.81 |  |  |  | 清单
1998 | 031001006361 | 塑料管 | (1)连接形式:热熔连接 (2)安装部位:室内 (3)介质:给水 (4)材质、规格:PPR塑料给水管DN65 (5)压力试验及吹、洗设计要求:管道消毒、水压试验及水冲洗 | m | 25.86 |  |  |  | 清单
1999 | 031001006362 | 塑料管 | (1)连接形式:热熔连接 (2)安装部位:室内 (3)介质:给水 (4)材质、规格:PPR塑料给水管DN80 (5)压力试验及吹、洗设计要求:管道消毒、水压试验及水冲洗 | m | 14.46 |  |  |  | 清单
2000 | 031002001065 | 管道支架 | (1)材质:型钢 (2)管架形式:管道支架制作安装 | kg | 33.04 |  |  |  | 清单
2001 | 031201003101 | 金属结构刷油 | (1)结构类型:一般结构 (2)除锈级别:轻锈 (3)油漆品种:红丹防锈漆、调和漆 (4)涂刷遍数、漆膜厚度:各两遍 | kg | 33.04 |  |  |  | 清单
2002 | 031003001260 | 螺纹阀门 | (1)类型:减压阀 (2)规格、压力等级:DN20 420X型 (3)连接形式:螺纹连接 | 个 | 1 |  |  |  | 清单
2003 | 031003001261 | 螺纹阀门 | (1)类型:减压阀 (2)规格、压力等级:DN40 420X型 | 个 | 1 |  |  |  | 清单
分部分项工程量清单与计价表
工程名称：赤港服务区项目安装工程安装工程 | [6 empty] | 第186页 共217页
序号 | 项目编码 | 项目名称 | 项目特征描述 | 计量单位 | 工程量 | 金 额(元)
[6 empty] | 综合单价 |  | 合价
(3)连接形式:螺纹连接
2004 | 031003003133 | 焊接法兰阀门 | (1)连接形式:法兰连接 (2)规格、压力等级:减压阀组DN80/420X型 | 个 | 2 |  |  |  | 清单
2005 | 031003003134 | 焊接法兰阀门 | (1)连接形式:法兰连接 (2)规格、压力等级:截止阀DN80 | 个 | 2 |  |  |  | 清单
2006 | 031003001262 | 螺纹阀门 | (1)类型:截止阀 (2)规格、压力等级:DN20 (3)连接形式:螺纹连接 | 个 | 1 |  |  |  | 清单
2007 | 031003001263 | 螺纹阀门 | (1)类型:截止阀 (2)规格、压力等级:DN40 (3)连接形式:螺纹连接 | 个 | 1 |  |  |  | 清单
2008 | 031003011092 | 法兰 | (1)材质:碳钢 (2)规格、压力等级:法兰DN80 | 副 | 4 |  |  |  | 清单
2009 | 031003013090 | 水表 | (1)安装部位(室内外):室内 (2)型号、规格:远传水表LXS-15 (3)连接形式:螺纹 | 个 | 1 |  |  |  | 清单
2010 | 031003013091 | 水表 | (1)安装部位(室内外):室内 (2)型号、规格:远传水表LXS-32 (3)连接形式:螺纹 | 个 | 1 |  |  |  | 清单
2011 | 031003013092 | 水表 | (1)安装部位(室内外):室内 (2)型号、规格:远传水表LXS-80E (3)连接形式:螺纹 | 个 | 2 |  |  |  | 清单
2012 | 031004014170 | 给、排水附(配)件 | (1)型号、规格:水龙头DN20 | 个 | 5 |  |  |  | 清单
2013 | 031006012025 | 热水器、开水炉 | (1)小厨宝 | 台 | 8 |  |  |  | 清单
2014 | 031003010066 | 软接头(软管) | (1)规格:DN15 (2)金属软管 (3)连接形式:螺纹连接 | 个 | 8 |  |  |  | 清单
2015 | 030413002115 | 凿(压)槽 | (1)规格:宽mm×深mm70×70 (2)类型:砖结构 (3)名称:凿槽及修复 (4)填充(恢复)方式:按规范要求 | m | 91.28 |  |  |  | 清单
2016 | 010101007136 | 管沟土方 | (1)土壤类别:三类土 (2)管外径:DN50 (3)挖沟深度:0.6米 (4)回填要求:原土回 | m | 95.54 |  |  |  | 清单
分部分项工程量清单与计价表
工程名称：赤港服务区项目安装工程安装工程 | [6 empty] | 第187页 共217页
序号 | 项目编码 | 项目名称 | 项目特征描述 | 计量单位 | 工程量 | 金 额(元)
[6 empty] | 综合单价 |  | 合价
填
2017 | 010101007137 | 管沟土方 | (1)土壤类别:三类土 (2)管外径:DN100 (3)挖沟深度:0.6米 (4)回填要求:原土回填 | m | 38.92 |  |  |  | 清单
公共卫生间排水系统 | [8 empty] | 分项工程(17安装)
2018 | 031001006363 | 塑料管 | (1)连接形式:粘接 (2)安装部位:室内 (3)介质:排水 (4)材质、规格:UPVC塑料排水管DN250 (5)压力试验及吹、洗设计要求:灌水试验 | m | 83.16 |  |  |  | 清单
2019 | 031001006364 | 塑料管 | (1)连接形式:粘接 (2)安装部位:室内 (3)介质:排水 (4)材质、规格:UPVC塑料排水管DN150 (5)压力试验及吹、洗设计要求:灌水试验 | m | 37.21 |  |  |  | 清单
2020 | 031001006365 | 塑料管 | (1)连接形式:粘接 (2)安装部位:室内 (3)介质:排水 (4)材质、规格:UPVC塑料排水管DN100 (5)压力试验及吹、洗设计要求:灌水试验 | m | 67.46 |  |  |  | 清单
2021 | 031001006366 | 塑料管 | (1)连接形式:粘接 (2)安装部位:室内 (3)介质:通气管 (4)材质、规格:UPVC塑料通气管DN100 (5)压力试验及吹、洗设计要求:灌水试验 | m | 45.74 |  |  |  | 清单
2022 | 031001006367 | 塑料管 | (1)连接形式:粘接 (2)安装部位:室内 (3)介质:排水 (4)材质、规格:UPVC塑料排水管DN50 (5)压力试验及吹、洗设计要求:灌水试验 | m | 62.89 |  |  |  | 清单
2023 | 031004006043 | 大便器 | (1)材质:瓷质 (2)规格、类型:残卫大坐便器 (3)附件名称、数量:配套的给水、排水附件 | 组 | 1 |  |  |  | 清单
2024 | 031004006044 | 大便器 | (1)材质:瓷质 (2)规格、类型:残卫小坐便器 (3)附件名称、数量:配套的给水、排水附件 | 组 | 1 |  |  |  | 清单
2025 | 031004007038 | 小便器 | (1)材质:瓷质 (2)规格、类型:壁挂 | 组 | 1 |  |  |  | 清单
分部分项工程量清单与计价表
工程名称：赤港服务区项目安装工程安装工程 | [6 empty] | 第188页 共217页
序号 | 项目编码 | 项目名称 | 项目特征描述 | 计量单位 | 工程量 | 金 额(元)
[6 empty] | 综合单价 |  | 合价
式残卫小便器安装(感应开关 埋入式) (3)附件名称、数量:配套的给水、排水附件
2026 | 031004007039 | 小便器 | (1)材质:瓷质 (2)规格、类型:壁挂式小便器安装(感应开关 埋入式) (3)附件名称、数量:配套的给水、排水附件 | 组 | 24 |  |  |  | 清单
2027 | 031004006045 | 大便器 | (1)材质:瓷质 (2)规格、类型:蹲式大便器安装(感应开关 埋入式) (3)附件名称、数量:配套给水、排水附件 | 组 | 60 |  |  |  | 清单
2028 | 031004007040 | 小便器 | (1)材质:瓷质 (2)规格、类型:壁挂式小便器安装(感应开关 埋入式) (3)附件名称、数量:配套给水、排水附件 | 组 | 26 |  |  |  | 清单
2029 | 031004003047 | 洗脸盆 | (1)材质:瓷质 (2)规格、类型:洗脸盆(台下式 感应龙头) (3)配套给水、排水附件 | 组 | 16 |  |  |  | 清单
2030 | 031004003048 | 洗脸盆 | (1)材质:瓷质 (2)规格、类型:母婴室洗脸盆(台下式 感应龙头) (3)配套给水、排水附件 | 组 | 1 |  |  |  | 清单
2031 | 031004003049 | 洗脸盆 | (1)材质:瓷质 (2)规格、类型:无障碍大洗脸盆(立柱式 感应龙头) (3)配套给水、排水附件 | 组 | 1 |  |  |  | 清单
2032 | 031004003050 | 洗脸盆 | (1)材质:瓷质 (2)规格、类型:无障碍小洗脸盆(立柱式 感应龙头) (3)配套给水、排水附件 | 组 | 1 |  |  |  | 清单
2033 | 030406006056 | 低压交流异步电动机 | (1)低压电器装置接线(自动冲洗感应器接线) | 台 | 130 |  |  |  | 清单
2034 | 031004014171 | 给、排水附(配)件 | (1)材质:钢制 (2)型号、规格:地漏DN50 (3)安装方式:带存水弯 | 个 | 12 |  |  |  | 清单
2035 | 031004014172 | 给、排水附(配)件 | (1)型号、规格:清扫口DN100 | 个 | 6 |  |  |  | 清单
分部分项工程量清单与计价表
工程名称：赤港服务区项目安装工程安装工程 | [6 empty] | 第189页 共217页
序号 | 项目编码 | 项目名称 | 项目特征描述 | 计量单位 | 工程量 | 金 额(元)
[6 empty] | 综合单价 |  | 合价
2036 | 031004014173 | 给、排水附(配)件 | (1)型号、规格:通气帽DN100 | 个 | 4 |  |  |  | 清单
2037 | 031002003242 | 套管 | (1)材质:焊接钢管 (2)规格:DN100 (3)填料材质:按规范要求 (4)名称、类型:穿楼板套管 | 个 | 3 |  |  |  | 清单
2038 | 031002003243 | 套管 | (1)材质:无缝钢管 (2)规格:DN100 (3)填料材质:按规范要求 (4)名称、类型:刚性防水套管 | 个 | 1 |  |  |  | 清单
2039 | 031002003244 | 套管 | (1)材质:无缝钢管 (2)规格:DN150 (3)填料材质:按规范要求 (4)名称、类型:刚性防水套管 | 个 | 1 |  |  |  | 清单
2040 | 031002003245 | 套管 | (1)材质:无缝钢管 (2)规格:DN250 (3)填料材质:按规范要求 (4)名称、类型:刚性防水套管 | 个 | 8 |  |  |  | 清单
2041 | 010101007138 | 管沟土方 | (1)土壤类别:三类土 (2)管外径:DN50以内 (3)挖沟深度:1米 (4)回填要求:原土回填 | m | 16.49 |  |  |  | 清单
2042 | 010101007139 | 管沟土方 | (1)土壤类别:三类土 (2)管外径:DN100 (3)挖沟深度:1米 (4)回填要求:原土回填 | m | 23.64 |  |  |  | 清单
2043 | 010101007140 | 管沟土方 | (1)土壤类别:三类土 (2)管外径:DN200以内 (3)挖沟深度:1米 (4)回填要求:原土回填 | m | 37.21 |  |  |  | 清单
2044 | 010101007141 | 管沟土方 | (1)土壤类别:三类土 (2)管外径:DN350以内 (3)挖沟深度:1米 (4)回填要求:原土回填 | m | 83.16 |  |  |  | 清单
雨水系统 | [8 empty] | 分项工程(17安装)
2045 | 031001006368 | 塑料管 | (1)连接形式:粘接 (2)安装部位:室内 (3)介质:雨水 (4)材质、规格:UPVC塑料排水管DN100 (5)压力试验及吹、洗设计要求:灌水试验 | m | 818.76 |  |  |  | 清单
2046 | 031001006369 | 塑料管 | (1)连接形式:粘接 (2)安装部位:室内 | m | 3.24 |  |  |  | 清单
分部分项工程量清单与计价表
工程名称：赤港服务区项目安装工程安装工程 | [6 empty] | 第190页 共217页
序号 | 项目编码 | 项目名称 | 项目特征描述 | 计量单位 | 工程量 | 金 额(元)
[6 empty] | 综合单价 |  | 合价
(3)介质:雨水 (4)材质、规格:UPVC塑料排水管DN50 (5)压力试验及吹、洗设计要求:灌水试验
2047 | 031004014174 | 给、排水附(配)件 | (1)材质:钢制 (2)型号、规格:地漏DN50 (3)安装方式:带存水弯 | 个 | 4 |  |  |  | 清单
2048 | 031004014175 | 给、排水附(配)件 | (1)材质:铸铁 (2)型号、规格:87型雨水斗DN100 | 个 | 37 |  |  |  | 清单
2049 | 031004014176 | 给、排水附(配)件 | (1)材质:铸铁 (2)型号、规格:侧排雨水斗DN100 | 个 | 5 |  |  |  | 清单
2050 | 031004014177 | 给、排水附(配)件 | (1)阻火圈DN100 | 个 | 48 |  |  |  | 清单
2051 | 031002003246 | 套管 | (1)材质:焊接钢管 (2)规格:DN100 (3)填料材质:按规范要求 (4)名称、类型:穿楼板套管 | 个 | 48 |  |  |  | 清单
2052 | 031002003247 | 套管 | (1)材质:无缝钢管 (2)规格:DN100 (3)填料材质:按规范要求 (4)名称、类型:刚性防水套管 | 个 | 39 |  |  |  | 清单
2053 | 030413003131 | 打洞(孔) | (1)规格:DN100 (2)类型:混凝土楼板 (3)名称:打孔洞 | 个 | 35 |  |  |  | 清单
2054 | 030413003132 | 打洞(孔) | (1)规格:DN50 (2)类型:混凝土楼板 (3)名称:打孔洞及堵洞 (4)填充(恢复)方式:按规范要求 | 个 | 4 |  |  |  | 清单
2055 | 010101007142 | 管沟土方 | (1)土壤类别:三类土 (2)管外径:DN100 (3)挖沟深度:1米 (4)回填要求:原土回填 | m | 340.48 |  |  |  | 清单
冷凝水系统 | [8 empty] | 分项工程(17安装)
2056 | 031001006370 | 塑料管 | (1)连接形式:粘接 (2)安装部位:室内 (3)介质:冷凝水 (4)材质、规格:PVC-U塑料空调冷凝水管DN20 (5)压力试验及吹、洗设计要求:注水试验 | m | 10.34 |  |  |  | 清单
2057 | 031001006371 | 塑料管 | (1)连接形式:粘接 (2)安装部位:室内 (3)介质:冷凝水 | m | 202.91 |  |  |  | 清单
分部分项工程量清单与计价表
工程名称：赤港服务区项目安装工程安装工程 | [6 empty] | 第191页 共217页
序号 | 项目编码 | 项目名称 | 项目特征描述 | 计量单位 | 工程量 | 金 额(元)
[6 empty] | 综合单价 |  | 合价
(4)材质、规格:PVC-U塑料空调冷凝水管DN32 (5)压力试验及吹、洗设计要求:注水试验
2058 | 031002003248 | 套管 | (1)材质:焊接钢管 (2)规格:DN32 (3)填料材质:按规范要求 (4)名称、类型:穿楼板套管 | 个 | 22 |  |  |  | 清单
2059 | 031002003249 | 套管 | (1)材质:无缝钢管 (2)规格:DN50 (3)填料材质:按规范要求 (4)名称、类型:刚性防水套管 | 个 | 8 |  |  |  | 清单
2060 | 030413003133 | 打洞(孔) | (1)规格:DN50 (2)类型:混凝土楼板 (3)名称:打孔洞 | 个 | 22 |  |  |  | 清单
2061 | 031004014178 | 给、排水附(配)件 | (1)口部设置钢丝防虫网 | 个 | 8 |  |  |  | 清单
2062 | 010101007143 | 管沟土方 | (1)土壤类别:三类土 (2)管外径:DN50以内 (3)挖沟深度:0.6米 (4)回填要求:原土回填 | m | 66.13 |  |  |  | 清单
消火栓系统 | [8 empty] | 分项工程(17安装)
2063 | 030901002032 | 消火栓钢管 | (1)连接形式:沟槽连接 (2)安装部位:室内 (3)材质、规格:内外壁热锌镀锌钢管DN150 (4)压力试验及冲洗设计要求:水压试验、水冲洗 | m | 444.42 |  |  |  | 清单
2064 | 030901002033 | 消火栓钢管 | (1)连接形式:沟槽连接 (2)安装部位:室内 (3)材质、规格:内外壁热锌镀锌钢管DN100 (4)压力试验及冲洗设计要求:水压试验、水冲洗 | m | 302.1 |  |  |  | 清单
2065 | 030901002034 | 消火栓钢管 | (1)连接形式:沟槽连接 (2)安装部位:室内 (3)材质、规格:内外壁热锌镀锌钢管DN65 (4)压力试验及冲洗设计要求:水压试验、水冲洗 | m | 165.22 |  |  |  | 清单
2066 | 030901002035 | 消火栓钢管 | (1)连接形式:沟槽连接 (2)安装部位:室内 (3)材质、规格:内外壁热锌镀锌钢管DN20 | m | 2 |  |  |  | 清单
分部分项工程量清单与计价表
工程名称：赤港服务区项目安装工程安装工程 | [6 empty] | 第192页 共217页
序号 | 项目编码 | 项目名称 | 项目特征描述 | 计量单位 | 工程量 | 金 额(元)
[6 empty] | 综合单价 |  | 合价
(4)压力试验及冲洗设计要求:水压试验、水冲洗
2067 | 031201001064 | 管道刷油 | (1)油漆品种:红丹防锈漆、调和漆 (2)涂刷遍数、漆膜厚度:各两遍 | m2 | 139.34 |  |  |  | 清单
2068 | 031201001065 | 管道刷油 | (1)油漆品种:沥青漆 (2)涂刷遍数、漆膜厚度:两遍 | m2 | 230.13 |  |  |  | 清单
2069 | 031002001066 | 管道支架 | (1)材质:型钢 (2)管架形式:管道支架制作安装 | kg | 195.67 |  |  |  | 清单
2070 | 031201003102 | 金属结构刷油 | (1)结构类型:一般结构 (2)除锈级别:轻锈 (3)油漆品种:红丹防锈漆、调和漆 (4)涂刷遍数、漆膜厚度:各两遍 | kg | 195.67 |  |  |  | 清单
2071 | 031003003135 | 焊接法兰阀门 | (1)连接形式:法兰连接 (2)规格、压力等级:DN100 (3)类型:闸阀 (4)含法兰 | 个 | 15 |  |  |  | 清单
2072 | 031003003136 | 焊接法兰阀门 | (1)连接形式:法兰连接 (2)规格、压力等级:DN150 (3)类型:闸阀 (4)含法兰 | 个 | 12 |  |  |  | 清单
2073 | 031003003137 | 焊接法兰阀门 | (1)连接形式:法兰连接 (2)规格、压力等级:DN150 (3)类型:止回阀 (4)含法兰 | 个 | 2 |  |  |  | 清单
2074 | 031003003138 | 焊接法兰阀门 | (1)连接形式:法兰连接 (2)规格、压力等级:DN65 (3)类型:闸阀 | 个 | 3 |  |  |  | 清单
2075 | 031003011093 | 法兰 | (1)材质:碳钢 (2)规格、压力等级:法兰DN150 | 副 | 12 |  |  |  | 清单
2076 | 031003011094 | 法兰 | (1)材质:碳钢 (2)规格、压力等级:法兰DN100 | 副 | 15 |  |  |  | 清单
2077 | 031003011095 | 法兰 | (1)材质:碳钢 (2)规格、压力等级:法兰DN65 | 副 | 3 |  |  |  | 清单
2078 | 031003001264 | 螺纹阀门 | (1)连接形式:螺纹连接 (2)规格、压力等级:DN20 | 个 | 2 |  |  |  | 清单
分部分项工程量清单与计价表
工程名称：赤港服务区项目安装工程安装工程 | [6 empty] | 第193页 共217页
序号 | 项目编码 | 项目名称 | 项目特征描述 | 计量单位 | 工程量 | 金 额(元)
[6 empty] | 综合单价 |  | 合价
(3)类型:自动排气阀
2079 | 031003001265 | 螺纹阀门 | (1)连接形式:螺纹连接 (2)规格、压力等级:DN20 (3)类型:截止阀 | 个 | 2 |  |  |  | 清单
2080 | 030901010019 | 室内消火栓 | (1)消火栓:700*1000*240mm 栓口直径65mm,麻质衬胶水带长度25m,水枪喷嘴口径19mm。消防卷盘:接口直径25mm,软管内径19mm,软管长度30m,喷嘴直径6mm | 套 | 41 |  |  |  | 清单
2081 | 030901010020 | 室内消火栓 | (1)试验消火栓DN65 | 套 | 1 |  |  |  | 清单
2082 | 030901013010 | 灭火器 | (1)手提式磷酸铵盐干粉灭火器MF/ABC4 (2)含灭火器箱 | 个 | 36 |  |  |  | 清单
2083 | 030601002028 | 压力仪表 | (1)名称:压力仪表 (2)规格:含压力表+表弯+阀门 | 台 | 1 |  |  |  | 清单
2084 | 031002003250 | 套管 | (1)材质:焊接钢管 (2)规格:DN100 (3)填料材质:按规范要求 (4)名称、类型:穿楼板套管 | 个 | 21 |  |  |  | 清单
2085 | 031002003251 | 套管 | (1)材质:焊接钢管 (2)规格:DN65 (3)填料材质:按规范要求 (4)名称、类型:穿楼板套管 | 个 | 1 |  |  |  | 清单
2086 | 031002003252 | 套管 | (1)材质:无缝钢管 (2)规格:DN150 (3)填料材质:按规范要求 (4)名称、类型:刚性防水套管 | 个 | 1 |  |  |  | 清单
2087 | 031002003253 | 套管 | (1)材质:无缝钢管 (2)规格:DN100 (3)填料材质:按规范要求 (4)名称、类型:刚性防水套管 | 个 | 21 |  |  |  | 清单
2088 | 031002003254 | 套管 | (1)材质:无缝钢管 (2)规格:DN65 (3)填料材质:按规范要求 (4)名称、类型:刚性防水套管 | 个 | 10 |  |  |  | 清单
2089 | 030413003134 | 打洞(孔) | (1)规格:DN100 (2)类型:混凝土楼板 (3)名称:打孔洞 | 个 | 21 |  |  |  | 清单
2090 | 030413003135 | 打洞(孔) | (1)规格:DN100 | 个 | 1 |  |  |  | 清单
分部分项工程量清单与计价表
工程名称：赤港服务区项目安装工程安装工程 | [6 empty] | 第194页 共217页
序号 | 项目编码 | 项目名称 | 项目特征描述 | 计量单位 | 工程量 | 金 额(元)
[6 empty] | 综合单价 |  | 合价
(2)类型:混凝土楼板 (3)名称:打孔洞
2091 | 031003010067 | 软接头(软管) | (1)规格:DN150 (2)金属波纹管 (3)连接形式:法兰连接 | 个 | 2 |  |  |  | 清单
2092 | 010101007144 | 管沟土方 | (1)土壤类别:三类土 (2)管外径:DN100以内 (3)挖沟深度:1米 (4)回填要求:原土回填 | m | 277.21 |  |  |  | 清单
2093 | 010101007145 | 管沟土方 | (1)土壤类别:三类土 (2)管外径:DN200以内 (3)挖沟深度:1米 (4)回填要求:原土回填 | m | 13.12 |  |  |  | 清单
2094 | 030905002028 | 水灭火控制装置调试 | (1)水灭火控制装置调试(消火栓灭火系统) | 点 | 42 |  |  |  | 清单
2095 | 040101002042 | 挖沟槽土方 | (1)土壤类别:三类土 (2)挖土深度:2m以内 | m3 | 552.97 |  |  |  | 清单
2096 | 040305001053 | 垫层 | (1)厚度:200mm厚 (2)材料品种、规格:砂垫层 | m3 | 83.79 |  |  |  | 清单
2097 | 040103001088 | 填方 | (1)密实度要求:满足设计及规范要求 (2)填方材料品种:回填砂 (3)填方粒径要求:满足设计及规范要求 (4)填方来源、运距:外购 | m3 | 252.72 |  |  |  | 清单
2098 | 040103001089 | 填方 | (1)密实度要求:满足设计及规范要求 (2)填方粒径要求:满足设计及规范要求 (3)填方来源、运距:原土回填 | m3 | 209.49 |  |  |  | 清单
2099 | 040103002046 | 余方弃置 | (1)废弃料品种:废弃挖土方 (2)运距:场内转运3km | m3 | 312.18 |  |  |  | 清单
2100 | 040504001057 | 砌筑井 | (1)砌筑圆形闸阀井，井径1200mm，井深1000mm (2)C15排水井垫层(预拌非泵送普通混凝土) (3)C25砼底板(预拌非泵送普通混凝土) (4)砌筑井壁(砖砌井壁 圆形) (5)C25预拌非泵送普通混凝土预制盖板制作安装 (6)钢筋制作安装 (7)重型球墨铸铁双层井座井盖φ700 (8)详图集05S502-16 (9)安全防坠网 | 座 | 12 |  |  |  | 清单
分部分项工程量清单与计价表
工程名称：赤港服务区项目安装工程安装工程 | [6 empty] | 第195页 共217页
序号 | 项目编码 | 项目名称 | 项目特征描述 | 计量单位 | 工程量 | 金 额(元)
[6 empty] | 综合单价 |  | 合价
喷淋系统 | [8 empty] | 分项工程(17安装)
2101 | 030901001109 | 水喷淋钢管 | (1)连接形式:沟槽连接 (2)安装部位:室内 (3)材质、规格:内外热镀锌钢管DN200 (4)压力试验及冲洗设计要求:水压试验、水冲洗 | m | 178.56 |  |  |  | 清单
2102 | 030901001110 | 水喷淋钢管 | (1)连接形式:沟槽连接 (2)安装部位:室内 (3)材质、规格:内外热镀锌钢管DN150 (4)压力试验及冲洗设计要求:水压试验、水冲洗 | m | 448.74 |  |  |  | 清单
2103 | 030901001111 | 水喷淋钢管 | (1)连接形式:沟槽连接 (2)安装部位:室内 (3)材质、规格:内外热镀锌钢管DN100 (4)压力试验及冲洗设计要求:水压试验、水冲洗 | m | 174.01 |  |  |  | 清单
2104 | 030901001112 | 水喷淋钢管 | (1)连接形式:沟槽连接 (2)安装部位:室内 (3)材质、规格:内外热镀锌钢管DN80 (4)压力试验及冲洗设计要求:水压试验、水冲洗 | m | 201.23 |  |  |  | 清单
2105 | 030901001113 | 水喷淋钢管 | (1)连接形式:沟槽连接 (2)安装部位:室内 (3)材质、规格:内外热镀锌钢管DN65 (4)压力试验及冲洗设计要求:水压试验、水冲洗 | m | 94.96 |  |  |  | 清单
2106 | 030901001114 | 水喷淋钢管 | (1)连接形式:螺纹连接 (2)安装部位:室内 (3)材质、规格:内外热镀锌钢管DN50 (4)压力试验及冲洗设计要求:水压试验、水冲洗 | m | 237.65 |  |  |  | 清单
2107 | 030901001115 | 水喷淋钢管 | (1)连接形式:螺纹连接 (2)安装部位:室内 (3)材质、规格:内外热镀锌钢管DN40 (4)压力试验及冲洗设计要求:水压试验、水冲洗 | m | 290.16 |  |  |  | 清单
分部分项工程量清单与计价表
工程名称：赤港服务区项目安装工程安装工程 | [6 empty] | 第196页 共217页
序号 | 项目编码 | 项目名称 | 项目特征描述 | 计量单位 | 工程量 | 金 额(元)
[6 empty] | 综合单价 |  | 合价
2108 | 030901001116 | 水喷淋钢管 | (1)连接形式:螺纹连接 (2)安装部位:室内 (3)材质、规格:内外热镀锌钢管DN32 (4)压力试验及冲洗设计要求:水压试验、水冲洗 | m | 543.74 |  |  |  | 清单
2109 | 030901001117 | 水喷淋钢管 | (1)连接形式:螺纹连接 (2)安装部位:室内 (3)材质、规格:内外热镀锌钢管DN25 (4)压力试验及冲洗设计要求:水压试验、水冲洗 | m | 1759.29 |  |  |  | 清单
2110 | 031201001066 | 管道刷油 | (1)油漆品种:红丹防锈漆、调和漆 (2)涂刷遍数、漆膜厚度:各两遍 | m2 | 690.6 |  |  |  | 清单
2111 | 031201001067 | 管道刷油 | (1)油漆品种:沥青漆 (2)涂刷遍数、漆膜厚度:两遍 | m2 | 143.31 |  |  |  | 清单
2112 | 031002001067 | 管道支架 | (1)材质:型钢 (2)管架形式:管道支架制作安装 | kg | 1249.78 |  |  |  | 清单
2113 | 031201003103 | 金属结构刷油 | (1)结构类型:一般结构 (2)除锈级别:轻锈 (3)油漆品种:红丹防锈漆、调和漆 (4)涂刷遍数、漆膜厚度:各两遍 | kg | 1249.78 |  |  |  | 清单
2114 | 031003003139 | 焊接法兰阀门 | (1)连接形式:法兰连接 (2)规格、压力等级:DN100 (3)类型:闸阀 | 个 | 2 |  |  |  | 清单
2115 | 031003001266 | 螺纹阀门 | (1)连接形式:螺纹连接 (2)规格、压力等级:DN50 (3)类型:泄水阀 | 个 | 4 |  |  |  | 清单
2116 | 031003003140 | 焊接法兰阀门 | (1)连接形式:法兰连接 (2)规格、压力等级:DN150 (3)类型:信号阀 | 个 | 8 |  |  |  | 清单
2117 | 031003011096 | 法兰 | (1)材质:碳钢 (2)规格、压力等级:法兰DN150 | 副 | 8 |  |  |  | 清单
2118 | 031003011097 | 法兰 | (1)材质:碳钢 (2)规格、压力等级:法兰DN100 | 副 | 2 |  |  |  | 清单
2119 | 030901007010 | 减压孔板 | (1)连接形式:沟槽连接 | 个 | 4 |  |  |  | 清单
分部分项工程量清单与计价表
工程名称：赤港服务区项目安装工程安装工程 | [6 empty] | 第197页 共217页
序号 | 项目编码 | 项目名称 | 项目特征描述 | 计量单位 | 工程量 | 金 额(元)
[6 empty] | 综合单价 |  | 合价
(2)材质、规格:减压孔板DN150
2120 | 030901006037 | 水流指示器 | (1)连接形式:马鞍型连接 (2)规格、型号:水流指示器DN150 | 个 | 4 |  |  |  | 清单
2121 | 030601004010 | 流量仪表 | (1)流量开关DN100 | 台 | 2 |  |  |  | 清单
2122 | 030601002029 | 压力仪表 | (1)名称:压力仪表 (2)规格:含压力表+表弯+阀门 | 台 | 2 |  |  |  | 清单
2123 | 031002003255 | 套管 | (1)材质:焊接钢管 (2)规格:DN80 (3)填料材质:按规范要求 (4)名称、类型:穿楼板套管 | 个 | 9 |  |  |  | 清单
2124 | 031002003256 | 套管 | (1)材质:无缝钢管 (2)规格:DN150 (3)填料材质:按规范要求 (4)名称、类型:穿楼板套管 | 个 | 4 |  |  |  | 清单
2125 | 031002003257 | 套管 | (1)材质:无缝钢管 (2)规格:DN150 (3)填料材质:按规范要求 (4)名称、类型:刚性防水套管 | 个 | 2 |  |  |  | 清单
2126 | 031002003258 | 套管 | (1)材质:无缝钢管 (2)规格:DN100 (3)填料材质:按规范要求 (4)名称、类型:刚性防水套管 | 个 | 1 |  |  |  | 清单
2127 | 031002003259 | 套管 | (1)材质:无缝钢管 (2)规格:DN75 (3)填料材质:按规范要求 (4)名称、类型:刚性防水套管 | 个 | 5 |  |  |  | 清单
2128 | 030413003136 | 打洞(孔) | (1)规格:DN200以内 (2)类型:混凝土楼板 (3)名称:打孔洞 | 个 | 4 |  |  |  | 清单
2129 | 030413003137 | 打洞(孔) | (1)规格:DN80 (2)类型:混凝土楼板 (3)名称:打孔洞 | 个 | 9 |  |  |  | 清单
2130 | 030901008019 | 末端试水装置 | (1)末端试水装置DN25 | 组 | 4 |  |  |  | 清单
2131 | 030901003023 | 水喷淋(雾)喷头 | (1)ZST吊顶型喷头DN25 | 个 | 841 |  |  |  | 清单
2132 | 030901003024 | 水喷淋(雾)喷头 | (1)ZST直立型喷头DN25 | 个 | 433 |  |  |  | 清单
2133 | 030901003025 | 水喷淋(雾)喷头 | (1)边墙型喷头DN25 | 个 | 106 |  |  |  | 清单
2134 | 030905002029 | 水灭火控制装置调试 | (1)水灭火控制装置调试(自动喷水灭火系统 | 点 | 4 |  |  |  | 清单
分部分项工程量清单与计价表
工程名称：赤港服务区项目安装工程安装工程 | [6 empty] | 第198页 共217页
序号 | 项目编码 | 项目名称 | 项目特征描述 | 计量单位 | 工程量 | 金 额(元)
[6 empty] | 综合单价 |  | 合价
)
2135 | 031004014179 | 给、排水附(配)件 | (1)型号、规格:通气帽DN80 | 个 | 2 |  |  |  | 清单
2136 | 031004014180 | 给、排水附(配)件 | (1)材质:钢制 (2)型号、规格:排水漏斗DN80 | 个 | 4 |  |  |  | 清单
2137 | 030901004010 | 报警装置 | (1)ZSFZ150湿式报警阀组含压力开关、水力警铃等 | 组 | 2 |  |  |  | 清单
2138 | 031003010068 | 软接头(软管) | (1)规格:DN100 (2)金属波纹管 (3)连接形式:法兰连接 | 个 | 1 |  |  |  | 清单
2139 | 031003010069 | 软接头(软管) | (1)规格:DN150 (2)金属波纹管 (3)连接形式:法兰连接 | 个 | 1 |  |  |  | 清单
2140 | 031003001267 | 螺纹阀门 | (1)类型:排气阀 (2)规格、压力等级:DN20 (3)连接形式:螺纹连接 | 个 | 2 |  |  |  | 清单
2141 | 031003001268 | 螺纹阀门 | (1)类型:截止阀 (2)规格、压力等级:DN20 (3)连接形式:螺纹连接 | 个 | 2 |  |  |  | 清单
2142 | 040101002043 | 挖沟槽土方 | (1)土壤类别:三类土 (2)挖土深度:2m以内 | m3 | 247.66 |  |  |  | 清单
2143 | 040305001054 | 垫层 | (1)厚度:200mm厚 (2)材料品种、规格:砂垫层 | m3 | 35.81 |  |  |  | 清单
2144 | 040103001090 | 填方 | (1)密实度要求:满足设计及规范要求 (2)填方材料品种:回填砂 (3)填方粒径要求:满足设计及规范要求 (4)填方来源、运距:外购 | m3 | 116.24 |  |  |  | 清单
2145 | 040103001091 | 填方 | (1)密实度要求:满足设计及规范要求 (2)填方粒径要求:满足设计及规范要求 (3)填方来源、运距:原土回填 | m3 | 95.01 |  |  |  | 清单
2146 | 040103002047 | 余方弃置 | (1)废弃料品种:废弃挖土方 (2)运距:场内转运3km | m3 | 138.45 |  |  |  | 清单
大空间主动喷水灭火系统 | [8 empty] | 分项工程(17安装)
2147 | 030901001118 | 水喷淋钢管 | (1)连接形式:沟槽连接 (2)安装部位:室内 (3)材质、规格:内外热镀锌钢管DN150 | m | 218.57 |  |  |  | 清单
分部分项工程量清单与计价表
工程名称：赤港服务区项目安装工程安装工程 | [6 empty] | 第199页 共217页
序号 | 项目编码 | 项目名称 | 项目特征描述 | 计量单位 | 工程量 | 金 额(元)
[6 empty] | 综合单价 |  | 合价
(4)压力试验及冲洗设计要求:水压试验、水冲洗
2148 | 030901001119 | 水喷淋钢管 | (1)连接形式:沟槽连接 (2)安装部位:室内 (3)材质、规格:内外热镀锌钢管DN100 (4)压力试验及冲洗设计要求:水压试验、水冲洗 | m | 23.4 |  |  |  | 清单
2149 | 030901001120 | 水喷淋钢管 | (1)连接形式:沟槽连接 (2)安装部位:室内 (3)材质、规格:内外热镀锌钢管DN80 (4)压力试验及冲洗设计要求:水压试验、水冲洗 | m | 21.48 |  |  |  | 清单
2150 | 031201001068 | 管道刷油 | (1)油漆品种:红丹防锈漆、调和漆 (2)涂刷遍数、漆膜厚度:各两遍 | m2 | 123.51 |  |  |  | 清单
2151 | 031002001068 | 管道支架 | (1)材质:型钢 (2)管架形式:管道支架制作安装 | kg | 162.19 |  |  |  | 清单
2152 | 031201003104 | 金属结构刷油 | (1)结构类型:一般结构 (2)除锈级别:轻锈 (3)油漆品种:红丹防锈漆、调和漆 (4)涂刷遍数、漆膜厚度:各两遍 | kg | 162.19 |  |  |  | 清单
2153 | 031003003141 | 焊接法兰阀门 | (1)连接形式:法兰连接 (2)规格、压力等级:DN80 (3)类型:闸阀 | 个 | 6 |  |  |  | 清单
2154 | 031003003142 | 焊接法兰阀门 | (1)连接形式:法兰连接 (2)规格、压力等级:DN80 (3)类型:电磁阀 | 个 | 6 |  |  |  | 清单
2155 | 031003001269 | 螺纹阀门 | (1)连接形式:螺纹连接 (2)规格、压力等级:DN25 (3)类型:排气阀 | 个 | 2 |  |  |  | 清单
2156 | 031003001270 | 螺纹阀门 | (1)连接形式:螺纹连接 (2)规格、压力等级:DN25 (3)类型:截止阀 | 个 | 2 |  |  |  | 清单
2157 | 031003003143 | 焊接法兰阀门 | (1)连接形式:法兰连接 (2)规格、压力等级:DN150 | 个 | 2 |  |  |  | 清单
分部分项工程量清单与计价表
工程名称：赤港服务区项目安装工程安装工程 | [6 empty] | 第200页 共217页
序号 | 项目编码 | 项目名称 | 项目特征描述 | 计量单位 | 工程量 | 金 额(元)
[6 empty] | 综合单价 |  | 合价
(3)类型:信号阀
2158 | 031003003144 | 焊接法兰阀门 | (1)连接形式:法兰连接 (2)规格、压力等级:DN100 (3)类型:信号阀 | 个 | 1 |  |  |  | 清单
2159 | 031003003145 | 焊接法兰阀门 | (1)连接形式:法兰连接 (2)规格、压力等级:DN80 (3)类型:信号阀 | 个 | 6 |  |  |  | 清单
2160 | 031003011098 | 法兰 | (1)材质:碳钢 (2)规格、压力等级:法兰DN150 | 副 | 2 |  |  |  | 清单
2161 | 031003011099 | 法兰 | (1)材质:碳钢 (2)规格、压力等级:法兰DN100 | 副 | 1 |  |  |  | 清单
2162 | 031003011100 | 法兰 | (1)材质:碳钢 (2)规格、压力等级:法兰DN80 | 副 | 6 |  |  |  | 清单
2163 | 030901006038 | 水流指示器 | (1)连接形式:马鞍型连接 (2)规格、型号:水流指示器DN150 | 个 | 2 |  |  |  | 清单
2164 | 030901006039 | 水流指示器 | (1)连接形式:马鞍型连接 (2)规格、型号:水流指示器DN100 | 个 | 1 |  |  |  | 清单
2165 | 030901006040 | 水流指示器 | (1)连接形式:马鞍型连接 (2)规格、型号:水流指示器DN80 | 个 | 6 |  |  |  | 清单
2166 | 030601002030 | 压力仪表 | (1)名称:压力仪表 (2)规格:含压力表+表弯+阀门 | 台 | 1 |  |  |  | 清单
2167 | 031002003260 | 套管 | (1)材质:焊接钢管 (2)规格:DN150 (3)填料材质:按规范要求 (4)名称、类型:穿楼板套管 | 个 | 1 |  |  |  | 清单
2168 | 031002003261 | 套管 | (1)材质:无缝钢管 (2)规格:DN150 (3)填料材质:按规范要求 (4)名称、类型:刚性防水套管 | 个 | 2 |  |  |  | 清单
2169 | 031002003262 | 套管 | (1)材质:无缝钢管 (2)规格:DN75 (3)填料材质:按规范要求 (4)名称、类型:刚性防水套管 | 个 | 4 |  |  |  | 清单
2170 | 030901008020 | 末端试水装置 | (1)模拟末端试水装置(自带探测原件) | 组 | 1 |  |  |  | 清单
分部分项工程量清单与计价表
工程名称：赤港服务区项目安装工程安装工程 | [6 empty] | 第201页 共217页
序号 | 项目编码 | 项目名称 | 项目特征描述 | 计量单位 | 工程量 | 金 额(元)
[6 empty] | 综合单价 |  | 合价
2171 | 031003010070 | 软接头(软管) | (1)规格:DN150 (2)金属波纹管 | 个 | 4 |  |  |  | 清单
2172 | 030901014010 | 消防水炮 | (1)喷射型型自动跟踪定位射流灭火装置 (2)额定流量:10L/S,最大安装高度25m。最大保护保护半径28m,实际保护半径22m。 | 台 | 6 |  |  |  | 清单
2173 | 030905002030 | 水灭火控制装置调试 | (1)水灭火控制装置调试(消防水炮控制装置调试) | 点 | 6 |  |  |  | 清单
2174 | 040101002044 | 挖沟槽土方 | (1)土壤类别:三类土 (2)挖土深度:2m以内 | m3 | 32.31 |  |  |  | 清单
2175 | 040305001055 | 垫层 | (1)厚度:200mm厚 (2)材料品种、规格:砂垫层 | m3 | 4.79 |  |  |  | 清单
2176 | 040103001092 | 填方 | (1)密实度要求:满足设计及规范要求 (2)填方材料品种:回填砂 (3)填方粒径要求:满足设计及规范要求 (4)填方来源、运距:外购 | m3 | 14.99 |  |  |  | 清单
2177 | 040103001093 | 填方 | (1)密实度要求:满足设计及规范要求 (2)填方粒径要求:满足设计及规范要求 (3)填方来源、运距:原土回填 | m3 | 11.96 |  |  |  | 清单
2178 | 040103002048 | 余方弃置 | (1)废弃料品种:废弃挖土方 (2)运距:场内转运3km | m3 | 18.56 |  |  |  | 清单
电梯工程 | [8 empty] | 分项工程(17安装)
2179 | 030107001010 | 交流电梯 | (1)客梯兼做无障碍电梯DT1 载重量1050KG 井道尺寸2400x2400 轿厢尺寸1600X1500 速度1.50m/s 停站数1~2 站数2 提升高度9m 无机房 (2)含安装、调试费用 | 部 | 1 |  |  |  | 清单
排烟系统 | [8 empty] | 分项工程(17安装)
2180 | 030108001082 | 离心式通风机 | (1)名称:PY-01 高温排烟风机 HTF-I No10(消防排烟,落地安装) L=42960m3/h,H=665Pa,r=1450rpm,N=11kW,90dB(A) | 台 | 1 |  |  |  | 清单
2181 | 030108001083 | 离心式通风机 | (1)名称:PY-02 高温排烟风机 HTF-I No11(消防排烟,吊装)变形缝L=51550m3/h,H=580Pa,r=1450rpm,N=15kW,92dB(A) | 台 | 1 |  |  |  | 清单
分部分项工程量清单与计价表
工程名称：赤港服务区项目安装工程安装工程 | [6 empty] | 第202页 共217页
序号 | 项目编码 | 项目名称 | 项目特征描述 | 计量单位 | 工程量 | 金 额(元)
[6 empty] | 综合单价 |  | 合价
2182 | 030108001084 | 离心式通风机 | (1)名称:PY-03 高温排烟风机 HTF-I No11(消防排烟,落地安装) L=48500m3/h,H=690Pa,r=1450rpm,N=15kW,92dB(A) | 台 | 1 |  |  |  | 清单
2183 | 030108001085 | 离心式通风机 | (1)名称:PY-04-1 高温排烟风机 HTF-I No12(中庭消防排烟,落地安装) L=65860m3/h,H=582Pa,r=960rpm,N=18.5kW,93dB(A) | 台 | 1 |  |  |  | 清单
2184 | 030108001086 | 离心式通风机 | (1)名称:PY-04-2 高温排烟风机 HTF-I No12(中庭消防排烟,落地安装) L=65860m3h,H=582Pa,r=960rpm,N=18.5kW,93dB(A) | 台 | 1 |  |  |  | 清单
2185 | 030108001087 | 离心式通风机 | (1)名称:PY-05 高温排烟风机 HTF-I No6(消防排烟,落地安装) L=16090m3/h,H=510Pa,r=2900rpm,N=5.5kW,86dB(A) | 台 | 1 |  |  |  | 清单
2186 | 030406006057 | 低压交流异步电动机 | (1)交流异步机负载调试(低压笼型 电磁控制) (2)交流异步电动机检查接线(交流异步电动机 功率≤13kw) | 台 | 2 |  |  |  | 清单
2187 | 030406006058 | 低压交流异步电动机 | (1)交流异步机负载调试(低压笼型 电磁控制) (2)交流异步电动机检查接线(交流异步电动机 功率≤30kw) | 台 | 4 |  |  |  | 清单
2188 | 030703017010 | 碳钢罩类 | (1)名称:排烟风机防护罩 采用防火板、彩钢板搭建 具备良好的遮阳、防雨、耐久性能 | 个 | 6 |  |  |  | 清单
2189 | 030702007037 | 复合型风管 | (1)名称:排烟风管 (2)材质:钢质隔热防排烟风管 (3)形状:矩形 (4)规格:长边1000mm以下 (5)板材厚度:双面压花彩钢板4cm厚 (6)耐火60分钟 (7)接口形式:咬口连接 (8)支架:法兰支吊架 | m2 | 178.78 |  |  |  | 清单
2190 | 030702007038 | 复合型风管 | (1)名称:排烟风管 (2)材质:钢质隔热防排烟风管 (3)形状:矩形 (4)规格:长边2000mm | m2 | 351.5 |  |  |  | 清单
分部分项工程量清单与计价表
工程名称：赤港服务区项目安装工程安装工程 | [6 empty] | 第203页 共217页
序号 | 项目编码 | 项目名称 | 项目特征描述 | 计量单位 | 工程量 | 金 额(元)
[6 empty] | 综合单价 |  | 合价
以下 (5)板材厚度:双面压花彩钢板4cm厚 (6)耐火60分钟 (7)接口形式:咬口连接 (8)支架:法兰支吊架
2191 | 030702007039 | 复合型风管 | (1)名称:排烟风管 (2)材质:钢质隔热防排烟风管 (3)形状:矩形 (4)规格:长边4000mm以下 (5)板材厚度:双面压花彩钢板4cm厚 (6)耐火60分钟 (7)接口形式:咬口连接 (8)支架:法兰支吊架 | m2 | 28.03 |  |  |  | 清单
2192 | 031201003105 | 金属结构刷油 | (1)结构类型:一般结构 (2)除锈级别:轻锈 (3)油漆品种:红丹防锈漆、调和漆 (4)涂刷遍数、漆膜厚度:各两遍 | kg | 2991.29 |  |  |  | 清单
2193 | 030703001341 | 碳钢阀门 | (1)名称:280℃电动常闭排烟口 1000×800 含有280℃排烟防火阀功能 | 个 | 1 |  |  |  | 清单
2194 | 030703001342 | 碳钢阀门 | (1)名称:280℃防火阀 (2)规格:1600×320 | 个 | 3 |  |  |  | 清单
2195 | 030703001343 | 碳钢阀门 | (1)名称:280℃防火阀 (2)规格:1600×400 | 个 | 6 |  |  |  | 清单
2196 | 030703001344 | 碳钢阀门 | (1)名称:280℃排烟防火阀 常开,280℃熔断 (2)规格:800×250 | 个 | 1 |  |  |  | 清单
2197 | 030703001345 | 碳钢阀门 | (1)名称:280℃排烟防火阀 常开,280℃熔断 (2)规格:1000×250 | 个 | 4 |  |  |  | 清单
2198 | 030703001346 | 碳钢阀门 | (1)名称:280℃排烟防火阀 常开,280℃熔断 (2)规格:1250×200 | 个 | 4 |  |  |  | 清单
2199 | 030703001347 | 碳钢阀门 | (1)名称:280℃排烟防火阀 常开,280℃熔断 (2)规格:1250×250 | 个 | 1 |  |  |  | 清单
2200 | 030703001348 | 碳钢阀门 | (1)名称:280℃排烟防火阀 常开,280℃熔断 (2)规格:1600×250 | 个 | 2 |  |  |  | 清单
2201 | 030703001349 | 碳钢阀门 | (1)名称:280℃排烟防火阀 (2)规格:1250×320 | 个 | 1 |  |  |  | 清单
2202 | 030703001350 | 碳钢阀门 | (1)名称:280℃排烟防火阀 | 个 | 1 |  |  |  | 清单
分部分项工程量清单与计价表
工程名称：赤港服务区项目安装工程安装工程 | [6 empty] | 第204页 共217页
序号 | 项目编码 | 项目名称 | 项目特征描述 | 计量单位 | 工程量 | 金 额(元)
[6 empty] | 综合单价 |  | 合价
(2)规格:1600×250
2203 | 030703001351 | 碳钢阀门 | (1)名称:280℃排烟防火阀 (2)规格:2000×500 | 个 | 2 |  |  |  | 清单
2204 | 030703001352 | 碳钢阀门 | (1)名称:常闭电动排烟阀 (2)规格:800×250 | 个 | 1 |  |  |  | 清单
2205 | 030703001353 | 碳钢阀门 | (1)名称:常闭电动排烟阀 (2)规格:1000×250 | 个 | 4 |  |  |  | 清单
2206 | 030703001354 | 碳钢阀门 | (1)名称:常闭电动排烟阀 (2)规格:1250×200 | 个 | 4 |  |  |  | 清单
2207 | 030703001355 | 碳钢阀门 | (1)名称:常闭电动排烟阀 (2)规格:1250×250 | 个 | 1 |  |  |  | 清单
2208 | 030703001356 | 碳钢阀门 | (1)名称:常闭电动排烟阀 (2)规格:1600×250 | 个 | 2 |  |  |  | 清单
2209 | 030703001357 | 碳钢阀门 | (1)名称:常闭电动排烟阀 (2)规格:2000×500 | 个 | 2 |  |  |  | 清单
2210 | 030703011296 | 铝及铝合金风口、散流器 | (1)名称:单层百叶风口 (2)规格:(排烟) 800×200 | 个 | 7 |  |  |  | 清单
2211 | 030703011297 | 铝及铝合金风口、散流器 | (1)名称:单层百叶风口 (2)规格:(排烟) 800×400 | 个 | 4 |  |  |  | 清单
2212 | 030703011298 | 铝及铝合金风口、散流器 | (1)名称:单层百叶风口 (2)规格:(排烟) 1000×200 | 个 | 19 |  |  |  | 清单
2213 | 030703011299 | 铝及铝合金风口、散流器 | (1)名称:单层百叶风口 (2)规格:(排烟) 1000×400 | 个 | 4 |  |  |  | 清单
2214 | 030703011300 | 铝及铝合金风口、散流器 | (1)名称:单层百叶风口 (2)规格:(排烟)500×400 | 个 | 6 |  |  |  | 清单
2215 | 030703011301 | 铝及铝合金风口、散流器 | (1)名称:单层百叶风口 (2)规格:(排烟)800×250 | 个 | 6 |  |  |  | 清单
2216 | 030703011302 | 铝及铝合金风口、散流器 | (1)名称:单层百叶风口 (2)规格:(排烟)1000×800 | 个 | 1 |  |  |  | 清单
2217 | 030703011303 | 铝及铝合金风口、散流器 | (1)名称:单层百叶风口 (2)规格:(排烟)2200 | 个 | 1 |  |  |  | 清单
分部分项工程量清单与计价表
工程名称：赤港服务区项目安装工程安装工程 | [6 empty] | 第205页 共217页
序号 | 项目编码 | 项目名称 | 项目特征描述 | 计量单位 | 工程量 | 金 额(元)
[6 empty] | 综合单价 |  | 合价
×1000
2218 | 030703011304 | 铝及铝合金风口、散流器 | (1)名称:单层百叶风口 (2)规格:(排烟)2400×800 | 个 | 1 |  |  |  | 清单
2219 | 030703011305 | 铝及铝合金风口、散流器 | (1)名称:防雨百叶 (2)规格:1250×500 内衬镀锌防虫网,网孔10×10,钢丝直径1.2mm | 个 | 1 |  |  |  | 清单
2220 | 030703011306 | 铝及铝合金风口、散流器 | (1)名称:防雨百叶 (2)规格:1600×1000 内衬镀锌防虫网,网孔10×10,钢丝直径1.2mm | 个 | 2 |  |  |  | 清单
2221 | 030703011307 | 铝及铝合金风口、散流器 | (1)名称:防雨百叶 (2)规格:1600×1250 内衬镀锌防虫网,网孔10×10,钢丝直径1.2mm | 个 | 1 |  |  |  | 清单
2222 | 030703011308 | 铝及铝合金风口、散流器 | (1)名称:防雨百叶 (2)规格:2000×1250 内衬镀锌防虫网,网孔10×10,钢丝直径1.2mm | 个 | 2 |  |  |  | 清单
2223 | 011210003017 | 玻璃隔断 | (1)防火玻璃挡烟垂壁 | m2 | 63.56 |  |  |  | 清单
2224 | 030702012037 | 穿墙套管制作安装 | (1)名称:穿墙套管制作安装 (2)材质: 钢制 | m2 | 12.276 |  |  |  | 清单
2225 | 030703019037 | 柔性接口 | (1)设备软接头 | m2 | 7.02 |  |  |  | 清单
2226 | 010501006020 | 设备基础 | (1)C20混凝土基础 | m3 | 11.76 |  |  |  | 清单
2227 | 030704001037 | 通风工程检测、调试 |  | 系统 | 1 |  |  |  | 清单
新风、空调系统 | [8 empty] | 分项工程(17安装)
2228 | 030701003208 | 空调器 | (1)名称:新风机组室内机 XFJ-2500 具体规格详图纸 (2)含弹簧减振吊架 | 台 | 3 |  |  |  | 清单
2229 | 030701003209 | 空调器 | (1)名称:全热交换器XF1500 (2)规格:具体规格详图纸 (3)含弹簧减振吊架 | 台 | 1 |  |  |  | 清单
2230 | 030701003210 | 空调器 | (1)名称:全热交换器XF2500 (2)规格:具体规格详图纸 (3)含弹簧减振吊架 | 台 | 1 |  |  |  | 清单
2231 | 030701003211 | 空调器 | (1)名称:全热交换器XF3000 (2)规格:具体规格详图纸 (3)含弹簧减振吊架 | 台 | 1 |  |  |  | 清单
分部分项工程量清单与计价表
工程名称：赤港服务区项目安装工程安装工程 | [6 empty] | 第206页 共217页
序号 | 项目编码 | 项目名称 | 项目特征描述 | 计量单位 | 工程量 | 金 额(元)
[6 empty] | 综合单价 |  | 合价
2232 | 030701003212 | 空调器 | (1)名称:四面出风式室内机4XD-71 (2)规格:具体规格详图纸 (3)含弹簧减振吊架 | 台 | 4 |  |  |  | 清单
2233 | 030701003213 | 空调器 | (1)名称:四面出风式室内机4XD-80 (2)规格:具体规格详图纸 (3)含弹簧减振吊架 | 台 | 24 |  |  |  | 清单
2234 | 030701003214 | 空调器 | (1)名称:四面出风式室内机4XD-90 (2)规格:具体规格详图纸 (3)含弹簧减振吊架 | 台 | 2 |  |  |  | 清单
2235 | 030701003215 | 空调器 | (1)名称:四面出风式室内机4XD-100 (2)规格:具体规格详图纸 (3)含弹簧减振吊架 | 台 | 17 |  |  |  | 清单
2236 | 030701003216 | 空调器 | (1)名称:四面出风式室内机4XD-90 (2)规格:具体规格详图纸 (3)含弹簧减振吊架 | 台 | 4 |  |  |  | 清单
2237 | 030701003217 | 空调器 | (1)名称:1.5匹壁挂式分体空调 单台功率0.9kW/220V (2)规格:具体规格详图纸 (3)含配套的室外机、铜管等 | 台 | 8 |  |  |  | 清单
2238 | 030701003218 | 空调器 | (1)名称:2匹壁挂式分体空调 单台功率1.3kW/220V (2)规格:具体规格详图纸 (3)含配套的室外机、铜管等 | 台 | 6 |  |  |  | 清单
2239 | 030701003219 | 空调器 | (1)名称:3匹壁挂式分体空调 单台功率2.5kW/220V (2)规格:具体规格详图纸 (3)含配套的室外机、铜管等 | 台 | 23 |  |  |  | 清单
2240 | 030701003220 | 空调器 | (1)名称:3匹壁挂式分体空调 单台功率2.5kW/220V【利旧仅计安装费】 (2)规格: | 台 | 5 |  |  |  | 清单
2241 | 030701003221 | 空调器 | (1)名称:1.5匹壁挂式分体空调 单台功率0.9kW/220V【利旧仅计安装费】 (2)规格: | 台 | 19 |  |  |  | 清单
2242 | 030701003222 | 空调器 | (1)多联体室外机KT-1 | 台 | 1 |  |  |  | 清单
分部分项工程量清单与计价表
工程名称：赤港服务区项目安装工程安装工程 | [6 empty] | 第207页 共217页
序号 | 项目编码 | 项目名称 | 项目特征描述 | 计量单位 | 工程量 | 金 额(元)
[6 empty] | 综合单价 |  | 合价
F-01 SWJ-730(26)W (2)具体规格详图纸
2243 | 030701003223 | 空调器 | (1)多联体室外机KT-1F-02/10 SWJ-850(30)W (2)具体规格详图纸 | 台 | 2 |  |  |  | 清单
2244 | 030701003224 | 空调器 | (1)多联体室外机KT-1F-03、11 SWJ-1000(36)W (2)具体规格详图纸 | 台 | 4 |  |  |  | 清单
2245 | 030701003225 | 空调器 | (1)多联体室外机KT-1F-04 SWJ-450(16)W (2)具体规格详图纸 | 台 | 1 |  |  |  | 清单
2246 | 030701003226 | 空调器 | (1)多联体室外机KT-1F-05 SWJ-224(8)W (2)具体规格详图纸 | 台 | 1 |  |  |  | 清单
2247 | 030701003227 | 空调器 | (1)多联体室外机KT-1F-06 SWJ-560(20)W (2)具体规格详图纸 | 台 | 1 |  |  |  | 清单
2248 | 030701003228 | 空调器 | (1)多联体室外机KT-1F-08 SWJ-780(28)W (2)具体规格详图纸 | 台 | 1 |  |  |  | 清单
2249 | 030701003229 | 空调器 | (1)多联体室外机XF-1F-01/02/03 SWJ-252(8)W (2)具体规格详图纸 | 台 | 3 |  |  |  | 清单
2250 | 030701004014 | 风机盘管 | (1)名称:风管式室内机FGJ-71 (2)规格:具体规格详图纸 (3)含设备支架制作安装 | 台 | 56 |  |  |  | 清单
2251 | 030701004015 | 风机盘管 | (1)名称:风管式室内机FGJ-56 (2)规格:具体规格详图纸 (3)含设备支架制作安装 | 台 | 8 |  |  |  | 清单
2252 | 031208001010 | 设备绝热 | (1)设备外壳用60mm消声棉密实包裹 | m3 | 1.832 |  |  |  | 清单
2253 | 030702007040 | 复合型风管 | (1)名称:空调、新风风管 (2)材质:消音型装配式风管、风管内外贴面均采用抗菌抗氧化彩钢板,机械一次性压筋(加强筋)成型 (3)形状:矩形 (4)规格:长边1000mm以下 (5)接口形式:高强度PVC密闭法兰连接 (6)支架:法兰支吊架 | m2 | 536.19 |  |  |  | 清单
2254 | 030703001358 | 碳钢阀门 | (1)名称:风管蝶阀 | 个 | 2 |  |  |  | 清单
分部分项工程量清单与计价表
工程名称：赤港服务区项目安装工程安装工程 | [6 empty] | 第208页 共217页
序号 | 项目编码 | 项目名称 | 项目特征描述 | 计量单位 | 工程量 | 金 额(元)
[6 empty] | 综合单价 |  | 合价
(2)规格:200×160
2255 | 030703001359 | 碳钢阀门 | (1)名称:风管蝶阀 (2)规格:320×160 | 个 | 18 |  |  |  | 清单
2256 | 030703001360 | 碳钢阀门 | (1)名称:风管蝶阀 (2)规格:400×160 | 个 | 6 |  |  |  | 清单
2257 | 030703001361 | 碳钢阀门 | (1)名称:70℃防火阀 (2)规格:630×250 | 个 | 1 |  |  |  | 清单
2258 | 030703001362 | 碳钢阀门 | (1)名称:70℃防火阀 (2)规格:630×320 | 个 | 1 |  |  |  | 清单
2259 | 030703001363 | 碳钢阀门 | (1)名称:70℃防火阀 (2)规格:800×200 | 个 | 1 |  |  |  | 清单
2260 | 030703001364 | 碳钢阀门 | (1)名称:70℃防火阀 (2)规格:800×500 | 个 | 1 |  |  |  | 清单
2261 | 030703001365 | 碳钢阀门 | (1)名称:电动双位调节阀 (2)规格:500×200 | 个 | 2 |  |  |  | 清单
2262 | 030703001366 | 碳钢阀门 | (1)名称:电动双位调节阀 (2)规格:630×250 | 个 | 7 |  |  |  | 清单
2263 | 030703001367 | 碳钢阀门 | (1)名称:多叶调节阀 (2)规格:500×200 | 个 | 1 |  |  |  | 清单
2264 | 030703001368 | 碳钢阀门 | (1)名称:止回阀 (2)规格:630×250 | 个 | 2 |  |  |  | 清单
2265 | 030703011309 | 铝及铝合金风口、散流器 | (1)名称:单层百叶风口 (2)规格:(回风)800×250 | 个 | 1 |  |  |  | 清单
2266 | 030703011310 | 铝及铝合金风口、散流器 | (1)名称:单层百叶风口 (2)规格:(空调回风)630×150 | 个 | 4 |  |  |  | 清单
2267 | 030703011311 | 铝及铝合金风口、散流器 | (1)名称:单层百叶风口 (2)规格:1000×400 | 个 | 2 |  |  |  | 清单
2268 | 030703011312 | 铝及铝合金风口、散流器 | (1)名称:双层百叶风口(侧送) 带FK-11调节阀 (2)规格:320×160 | 个 | 4 |  |  |  | 清单
2269 | 030703011313 | 铝及铝合金风口、散流器 | (1)名称:双层百叶风口(侧送)带FK-11调节阀 (2)规格:320×160 | 个 | 3 |  |  |  | 清单
2270 | 030703011314 | 铝及铝合金风口、散流器 | (1)名称:双层百叶风口(侧送)带FK-11调节阀 (2)规格:400×160 | 个 | 2 |  |  |  | 清单
2271 | 030703011315 | 铝及铝合金风口、散流器 | (1)名称:方形散流器 (2)规格:200×200 | 个 | 10 |  |  |  | 清单
2272 | 030703011316 | 铝及铝合金风口、散流器 | (1)名称:方形散流器 (2)规格:250×250 | 个 | 10 |  |  |  | 清单
2273 | 030703011317 | 铝及铝合金风口、散流器 | (1)名称:门饺百叶风 | 个 | 8 |  |  |  | 清单
分部分项工程量清单与计价表
工程名称：赤港服务区项目安装工程安装工程 | [6 empty] | 第209页 共217页
序号 | 项目编码 | 项目名称 | 项目特征描述 | 计量单位 | 工程量 | 金 额(元)
[6 empty] | 综合单价 |  | 合价
口 (2)规格:600×300
2274 | 030703011318 | 铝及铝合金风口、散流器 | (1)名称:门饺百叶风口 (2)规格:600×400 | 个 | 56 |  |  |  | 清单
2275 | 030703011319 | 铝及铝合金风口、散流器 | (1)名称:防雨百叶 (2)规格:700×600 | 个 | 1 |  |  |  | 清单
2276 | 030703011320 | 铝及铝合金风口、散流器 | (1)名称:防雨百叶 (2)规格:900×300 | 个 | 2 |  |  |  | 清单
2277 | 030703011321 | 铝及铝合金风口、散流器 | (1)名称:防雨百叶 (2)规格:900×600 | 个 | 1 |  |  |  | 清单
2278 | 030703011322 | 铝及铝合金风口、散流器 | (1)名称:防雨百叶 (2)规格:1000×250 | 个 | 4 |  |  |  | 清单
2279 | 030703011323 | 铝及铝合金风口、散流器 | (1)名称:侧送百叶尺寸 (2)规格:952×145 | 个 | 56 |  |  |  | 清单
2280 | 030703011324 | 铝及铝合金风口、散流器 | (1)名称:侧送百叶尺寸 (2)规格:732×145 | 个 | 8 |  |  |  | 清单
2281 | 030703020038 | 消声器 | (1)名称:管式阻抗复合式消声器 (2)规格:630×200 | 个 | 1 |  |  |  | 清单
2282 | 030703020039 | 消声器 | (1)名称:管式阻抗复合式消声器 (2)规格:630×250 | 个 | 6 |  |  |  | 清单
2283 | 030702012038 | 穿墙套管制作安装 | (1)名称:穿墙套管制作安装 (2)材质: 钢制 | m2 | 7.844 |  |  |  | 清单
2284 | 030703019038 | 柔性接口 | (1)设备软接头 | m2 | 3.936 |  |  |  | 清单
2285 | 031201003106 | 金属结构刷油 | (1)结构类型:一般结构 (2)除锈级别:轻锈 (3)油漆品种:红丹防锈漆、调和漆 (4)涂刷遍数、漆膜厚度:各两遍 | kg | 2542.14 |  |  |  | 清单
2286 | 031208002028 | 管道绝热 | (1)不燃A级无毒离芯玻璃棉板,厚度≥26mm容重≥75kg/m3,导热系数≤0.032W/m.k,热阻≥0.81m2k/w(常温25℃) | m3 | 15.384 |  |  |  | 清单
2287 | 031002003263 | 套管 | (1)材质:焊接钢管 (2)规格:套管规格DN100 (3)填料材质:按规范要求 (4)名称、类型:穿楼板套管 | 个 | 2 |  |  |  | 清单
2288 | 030413003138 | 打洞(孔) | (1)规格:DN100 (2)类型:混凝土楼板 (3)名称:打孔洞 | 个 | 2 |  |  |  | 清单
分部分项工程量清单与计价表
工程名称：赤港服务区项目安装工程安装工程 | [6 empty] | 第210页 共217页
序号 | 项目编码 | 项目名称 | 项目特征描述 | 计量单位 | 工程量 | 金 额(元)
[6 empty] | 综合单价 |  | 合价
2289 | 030704001038 | 通风工程检测、调试 |  | 系统 | 1 |  |  |  | 清单
排风系统 | [8 empty] | 分项工程(17安装)
2290 | 030108001088 | 离心式通风机 | (1)名称:低噪柜式离心风机 HTFC-III No18(过渡季节排风,落地安装) L=10060m3h,H=311Pa,r=600rpm,N=3kW,62dB(A) 风机上方设置雨棚 | 台 | 1 |  |  |  | 清单
2291 | 030108006054 | 其他风机 | (1)风幕机 FM135-12 L=1700m3/h,v=17m/s, N=290w,51dB(A) | 台 | 2 |  |  |  | 清单
2292 | 030108006055 | 其他风机 | (1)风幕机 FM135-18 L=2500m3/h,v=17m/s, N=435w,53dB(A) | 台 | 5 |  |  |  | 清单
2293 | 030108006056 | 其他风机 | (1)风幕机 FM135-20 L=2800m3/h,v=17m/s, N=450w,54dB(A) | 台 | 1 |  |  |  | 清单
2294 | 030406006059 | 低压交流异步电动机 | (1)交流异步机负载调试(低压笼型 电磁控制) (2)交流异步电动机检查接线(交流异步电动机 功率≤3kw) | 台 | 1 |  |  |  | 清单
2295 | 030108006057 | 其他风机 | (1)通风器 ST-8-1(排风,自带止回阀) L=210m3/h,H=50Pa,N=25W,45dB(A) | 台 | 29 |  |  |  | 清单
2296 | 030108006058 | 其他风机 | (1)通风器 ST-8-2(排风,自带止回阀) L=480m3/h,H=195Pa,N=50W,50dB(A) | 台 | 6 |  |  |  | 清单
2297 | 030108006059 | 其他风机 | (1)管道式排气扇 DPT20-65B(排风,吊装) L=1200m3h,H=360Pa,r=1200rpm,N=255W,41dB(A) | 台 | 1 |  |  |  | 清单
2298 | 030703024019 | 其他部件 | (1)45℃弯头,镀锌防虫网 网孔10×10,钢丝直径1.2mm | 个 | 1 |  |  |  | 清单
2299 | 030702001059 | 碳钢通风管道 | (1)名称:普通风管 (2)材质:镀锌钢板 (3)形状:矩形 (4)规格:长边320mm以下 (5)板材厚度:δ0.5mm (6)接口形式:咬口连接 (7)支架:法兰支吊架制作安装 | m2 | 65.53 |  |  |  | 清单
2300 | 030702001060 | 碳钢通风管道 | (1)名称:普通风管 (2)材质:镀锌钢板 (3)形状:矩形 (4)规格:长边450mm以下 | m2 | 11.94 |  |  |  | 清单
分部分项工程量清单与计价表
工程名称：赤港服务区项目安装工程安装工程 | [6 empty] | 第211页 共217页
序号 | 项目编码 | 项目名称 | 项目特征描述 | 计量单位 | 工程量 | 金 额(元)
[6 empty] | 综合单价 |  | 合价
(5)板材厚度:δ0.6mm (6)接口形式:咬口连接 (7)支架:法兰支吊架制作安装
2301 | 030702001061 | 碳钢通风管道 | (1)名称:普通风管 (2)材质:镀锌钢板 (3)形状:矩形 (4)规格:长边1000mm以下 (5)板材厚度:δ0.75mm (6)接口形式:咬口连接 (7)支架:法兰支吊架制作安装 | m2 | 1.12 |  |  |  | 清单
2302 | 030702001062 | 碳钢通风管道 | (1)名称:普通风管 (2)材质:镀锌钢板 (3)形状:矩形 (4)规格:长边2000mm以下 (5)板材厚度:δ1.2mm (6)接口形式:咬口连接 (7)支架:法兰支吊架制作安装 | m2 | 16.78 |  |  |  | 清单
2303 | 030703001369 | 碳钢阀门 | (1)名称:70℃防火阀 (2)规格:160×160 | 个 | 26 |  |  |  | 清单
2304 | 030703001370 | 碳钢阀门 | (1)名称:70℃防火阀 (2)规格:250×200 | 个 | 1 |  |  |  | 清单
2305 | 030703001371 | 碳钢阀门 | (1)名称:70℃防火阀 (2)规格:400×250 | 个 | 1 |  |  |  | 清单
2306 | 030703011325 | 铝及铝合金风口、散流器 | (1)名称:单层百叶风口 (2)规格:(过渡季节排风) 1500×600 | 个 | 1 |  |  |  | 清单
2307 | 030703011326 | 铝及铝合金风口、散流器 | (1)名称:单层百叶风口 (2)规格:400*200 | 个 | 2 |  |  |  | 清单
2308 | 030703011327 | 铝及铝合金风口、散流器 | (1)名称:防雨百叶 (2)规格:200×200 | 个 | 1 |  |  |  | 清单
2309 | 030703020040 | 消声器 | (1)名称:管式阻抗复合式消声器 (2)规格:1600×320 | 个 | 1 |  |  |  | 清单
2310 | 030702012039 | 穿墙套管制作安装 | (1)名称:穿墙套管制作安装 (2)材质: 钢制 | m2 | 5.748 |  |  |  | 清单
2311 | 030703019039 | 柔性接口 | (1)设备软接头 | m2 | 2.432 |  |  |  | 清单
2312 | 031201003107 | 金属结构刷油 | (1)结构类型:一般结构 (2)除锈级别:轻锈 (3)油漆品种:红丹防锈漆、调和漆 (4)涂刷遍数、漆膜厚度:各两遍 | kg | 434.8 |  |  |  | 清单
分部分项工程量清单与计价表
工程名称：赤港服务区项目安装工程安装工程 | [6 empty] | 第212页 共217页
序号 | 项目编码 | 项目名称 | 项目特征描述 | 计量单位 | 工程量 | 金 额(元)
[6 empty] | 综合单价 |  | 合价
2313 | 030704001039 | 通风工程检测、调试 |  | 系统 | 1 |  |  |  | 清单
公共卫生间通风系统 | [8 empty] | 分项工程(17安装)
2314 | 030108001089 | 离心式通风机 | (1)名称:低噪柜式离心风机 HTFC-III No18(过渡季节排风,落地安装) L=10060m3h,H=311Pa,r=600rpm,N=3kW,62dB(A) 风机上方设置雨棚 | 台 | 1 |  |  |  | 清单
2315 | 030108001090 | 离心式通风机 | (1)名称:低噪柜式离心风机 HTFC-I No15(卫生间排风) L=6820m3/h,H=454Pa,r=800rpm,N=2.2kW,63dB(A) 风机上方设置雨棚 | 台 | 1 |  |  |  | 清单
2316 | 030406006060 | 低压交流异步电动机 | (1)交流异步机负载调试(低压笼型 电磁控制) (2)交流异步电动机检查接线(交流异步电动机 功率≤3kw) | 台 | 2 |  |  |  | 清单
2317 | 030701003230 | 空调器 | (1)名称:1P壁挂式分体空调 (2)规格:具体规格详图纸 (3)含配套的室外机、铜管等 | 台 | 1 |  |  |  | 清单
2318 | 030108006060 | 其他风机 | (1)通风器 ST-8-2(排风,自带止回阀) L=480m3/h,H=195Pa,N=50W,50dB(A) | 台 | 2 |  |  |  | 清单
2319 | 030703024020 | 其他部件 | (1)45℃弯头,镀锌防虫网 网孔10×10,钢丝直径1.2mm | 个 | 2 |  |  |  | 清单
2320 | 030702001063 | 碳钢通风管道 | (1)名称:普通风管 (2)材质:镀锌钢板 (3)形状:矩形 (4)规格:长边320mm以下 (5)板材厚度:δ0.5mm (6)接口形式:咬口连接 (7)支架:法兰支吊架制作安装 | m2 | 51.39 |  |  |  | 清单
2321 | 030702001064 | 碳钢通风管道 | (1)名称:普通风管 (2)材质:镀锌钢板 (3)形状:矩形 (4)规格:长边450mm以下 (5)板材厚度:δ0.6mm (6)接口形式:咬口连接 (7)支架:法兰支吊架制作安装 | m2 | 53.5 |  |  |  | 清单
2322 | 030702001065 | 碳钢通风管道 | (1)名称:普通风管 (2)材质:镀锌钢板 | m2 | 102.37 |  |  |  | 清单
分部分项工程量清单与计价表
工程名称：赤港服务区项目安装工程安装工程 | [6 empty] | 第213页 共217页
序号 | 项目编码 | 项目名称 | 项目特征描述 | 计量单位 | 工程量 | 金 额(元)
[6 empty] | 综合单价 |  | 合价
(3)形状:矩形 (4)规格:长边1000mm以下 (5)板材厚度:δ0.75mm (6)接口形式:咬口连接 (7)支架:法兰支吊架制作安装
2323 | 030703001372 | 碳钢阀门 | (1)名称:风管蝶阀 (2)规格:200×120 | 个 | 62 |  |  |  | 清单
2324 | 030703001373 | 碳钢阀门 | (1)名称:风管蝶阀 (2)规格:320×120 | 个 | 8 |  |  |  | 清单
2325 | 030703001374 | 碳钢阀门 | (1)名称:风管蝶阀 (2)规格:400×120 | 个 | 8 |  |  |  | 清单
2326 | 030703001375 | 碳钢阀门 | (1)名称:风管蝶阀 (2)规格:500×120 | 个 | 4 |  |  |  | 清单
2327 | 030703011328 | 铝及铝合金风口、散流器 | (1)名称:单层百叶风口 (2)规格:250×250 | 个 | 8 |  |  |  | 清单
2328 | 030703011329 | 铝及铝合金风口、散流器 | (1)名称:铝合金百叶排风口 (2)规格:200×120 | 个 | 62 |  |  |  | 清单
2329 | 030703011330 | 铝及铝合金风口、散流器 | (1)名称:防雨百叶 (2)规格:250×250 | 个 | 2 |  |  |  | 清单
2330 | 030702012040 | 穿墙套管制作安装 | (1)名称:穿墙套管制作安装 (2)材质: 钢制 | m2 | 14.736 |  |  |  | 清单
2331 | 030703019040 | 柔性接口 | (1)设备软接头 | m2 | 1.768 |  |  |  | 清单
2332 | 031002003264 | 套管 | (1)材质:焊接钢管 (2)规格:套管规格DN100 (3)填料材质:按规范要求 (4)名称、类型:穿楼板套管 | 个 | 1 |  |  |  | 清单
2333 | 030413003139 | 打洞(孔) | (1)规格:DN100 (2)类型:混凝土楼板 (3)名称:打孔洞 | 个 | 1 |  |  |  | 清单
2334 | 031201003108 | 金属结构刷油 | (1)结构类型:一般结构 (2)除锈级别:轻锈 (3)油漆品种:红丹防锈漆、调和漆 (4)涂刷遍数、漆膜厚度:各两遍 | kg | 939.88 |  |  |  | 清单
2335 | 010501006021 | 设备基础 | (1)C20混凝土基础 | m3 | 0.57 |  |  |  | 清单
2336 | 030704001040 | 通风工程检测、调试 |  | 系统 | 1 |  |  |  | 清单
空调冷媒系统 | [8 empty] | 分项工程(17安装)
2337 | 031001004078 | 铜管 | (1)规格、压力等级:氧亚磷无缝铜管Φ9.53 (2)连接形式:焊接 | m | 482.21 |  |  |  | 清单
分部分项工程量清单与计价表
工程名称：赤港服务区项目安装工程安装工程 | [6 empty] | 第214页 共217页
序号 | 项目编码 | 项目名称 | 项目特征描述 | 计量单位 | 工程量 | 金 额(元)
[6 empty] | 综合单价 |  | 合价
(3)安装部位:室内 (4)介质:冷媒 (5)压力试验及吹、洗设计要求:按设计或规范要求
2338 | 031001004079 | 铜管 | (1)规格、压力等级:氧亚磷无缝铜管Φ12.7 (2)连接形式:焊接 (3)安装部位:室内 (4)介质:冷媒 (5)压力试验及吹、洗设计要求:按设计或规范要求 | m | 55.11 |  |  |  | 清单
2339 | 031001004080 | 铜管 | (1)规格、压力等级:氧亚磷无缝铜管Φ15.9 (2)连接形式:焊接 (3)安装部位:室内 (4)介质:冷媒 (5)压力试验及吹、洗设计要求:按设计或规范要求 | m | 389.12 |  |  |  | 清单
2340 | 031001004081 | 铜管 | (1)规格、压力等级:氧亚磷无缝铜管Φ19.1 (2)连接形式:焊接 (3)安装部位:室内 (4)介质:冷媒 (5)压力试验及吹、洗设计要求:按设计或规范要求 | m | 268.32 |  |  |  | 清单
2341 | 031001004082 | 铜管 | (1)规格、压力等级:氧亚磷无缝铜管Φ22.2 (2)连接形式:焊接 (3)安装部位:室内 (4)介质:冷媒 (5)压力试验及吹、洗设计要求:按设计或规范要求 | m | 134.28 |  |  |  | 清单
2342 | 031001004083 | 铜管 | (1)规格、压力等级:氧亚磷无缝铜管Φ25.4 (2)连接形式:焊接 (3)安装部位:室内 (4)介质:冷媒 (5)压力试验及吹、洗设计要求:按设计或规范要求 | m | 28.97 |  |  |  | 清单
2343 | 031001004084 | 铜管 | (1)规格、压力等级:氧亚磷无缝铜管Φ28.6 (2)连接形式:焊接 (3)安装部位:室内 (4)介质:冷媒 (5)压力试验及吹、洗设计要求:按设计或规 | m | 124.16 |  |  |  | 清单
分部分项工程量清单与计价表
工程名称：赤港服务区项目安装工程安装工程 | [6 empty] | 第215页 共217页
序号 | 项目编码 | 项目名称 | 项目特征描述 | 计量单位 | 工程量 | 金 额(元)
[6 empty] | 综合单价 |  | 合价
范要求
2344 | 031001004085 | 铜管 | (1)规格、压力等级:氧亚磷无缝铜管Φ31.8 (2)连接形式:焊接 (3)安装部位:室内 (4)介质:冷媒 (5)压力试验及吹、洗设计要求:按设计或规范要求 | m | 211.53 |  |  |  | 清单
2345 | 030903005019 | 铜管管件 | (1)冷媒管铜分支器 (2)规格:Φ22.2以下 | 个 | 154 |  |  |  | 清单
2346 | 030903005020 | 铜管管件 | (1)冷媒管铜分支器 (2)规格:Φ38.1~Φ22.2 | 个 | 50 |  |  |  | 清单
2347 | 031002001069 | 管道支架 | (1)材质:型钢 (2)管架形式:管道支架制作安装 | kg | 670.3 |  |  |  | 清单
2348 | 031201003109 | 金属结构刷油 | (1)结构类型:一般结构 (2)除锈级别:轻锈 (3)油漆品种:红丹防锈漆、调和漆 (4)涂刷遍数、漆膜厚度:各两遍 | kg | 670.3 |  |  |  | 清单
2349 | 031208002029 | 管道绝热 | (1)绝热材料品种:橡塑保温管材,难燃B1级 (2)绝热厚度:25mm (3)DN50以下 | m3 | 6.03 |  |  |  | 清单
2350 | 031208007010 | 防潮层、保护层 | (1)2mm的镀锌钢板做保护外壳 | m2 | 42.595 |  |  |  | 清单
2351 | 031002003265 | 套管 | (1)材质:焊接钢管 (2)规格: 套管规格DN200 (3)填料材质:按规范要求 (4)名称、类型:一般钢套管 | 个 | 30 |  |  |  | 清单
2352 | 030413003140 | 打洞(孔) | (1)规格:DN200 (2)类型:混凝土楼板 (3)名称:钻孔洞 | 个 | 30 |  |  |  | 清单
2353 | 031009002010 | 空调水工程系统调试 |  | 系统 | 1 |  |  |  | 清单
空调冷凝水系统 | [8 empty] | 分项工程(17安装)
2354 | 031001006372 | 塑料管 | (1)连接形式:粘接 (2)安装部位:室内 (3)介质:冷凝水 (4)材质、规格:PVC-U塑料空调冷凝水管DN20 (5)压力试验及吹、洗设计要求:注水试验 | m | 14.05 |  |  |  | 清单
2355 | 031001006373 | 塑料管 | (1)连接形式:粘接 (2)安装部位:室内 | m | 305.48 |  |  |  | 清单
分部分项工程量清单与计价表
工程名称：赤港服务区项目安装工程安装工程 | [6 empty] | 第216页 共217页
序号 | 项目编码 | 项目名称 | 项目特征描述 | 计量单位 | 工程量 | 金 额(元)
[6 empty] | 综合单价 |  | 合价
(3)介质:冷凝水 (4)材质、规格:PVC-U塑料空调冷凝水管DN25 (5)压力试验及吹、洗设计要求:注水试验
2356 | 031001006374 | 塑料管 | (1)连接形式:粘接 (2)安装部位:室内 (3)介质:冷凝水 (4)材质、规格:PVC-U塑料空调冷凝水管DN32 (5)压力试验及吹、洗设计要求:注水试验 | m | 220.14 |  |  |  | 清单
2357 | 031001006375 | 塑料管 | (1)连接形式:粘接 (2)安装部位:室内 (3)介质:冷凝水 (4)材质、规格:PVC-U塑料空调冷凝水管DN40 (5)压力试验及吹、洗设计要求:注水试验 | m | 32.42 |  |  |  | 清单
2358 | 031001006376 | 塑料管 | (1)连接形式:粘接 (2)安装部位:室内 (3)介质:冷凝水 (4)材质、规格:PVC-U塑料空调冷凝水管DN50 (5)压力试验及吹、洗设计要求:注水试验 | m | 9.26 |  |  |  | 清单
2359 | 031208002030 | 管道绝热 | (1)绝热材料品种:橡塑保温管材,难燃B1级 (2)绝热厚度:15mm (3)DN50以下 | m3 | 1.25 |  |  |  | 清单
2360 | 031002001070 | 管道支架 | (1)材质:型钢 (2)管架形式:管道支架制作安装 | kg | 10.93 |  |  |  | 清单
2361 | 031201003110 | 金属结构刷油 | (1)结构类型:一般结构 (2)除锈级别:轻锈 (3)油漆品种:红丹防锈漆、调和漆 (4)涂刷遍数、漆膜厚度:各两遍 | kg | 10.93 |  |  |  | 清单
人员费用 | [8 empty] | 单项工程(17房屋建筑与装饰)
人员费用 | [8 empty] | 单位工程(17房屋建筑与装饰)
人员费用 | [8 empty] | 分项工程(17房屋建筑与装饰)
2362 | 01001 | 现场负责人1人 | 含税单价8500元/（人*月），数量暂定1人，6个月，且此项为固定项，不参与竞争性报价 | 月 | 6 | 8500 |  | 51000 | 清单
2363 | 02001 | 技术负责人1人 | 含税单价8500元/（人*月），数量暂定1人，6个月，且此项为固定项，不参与竞争性报价 | 月 | 6 | 8500 |  | 51000 | 清单
2364 | 03039 | 专职安全员1人 | 含税单价7500元/（人*月），数量暂定1人，6个月，且此项为固定项，不参与竞争性报价 | 月 | 6 | 7500 |  | 45000 | 清单
2365 | 04001 | 技术人员6人 | 含税单价6500元/（人*月），数量暂定6人，6个月，且此项为固定项，不参与竞争性报价，本项根据实际需求计列，不参与竞争性报价，技术人员需服从采购人的管理，并接受统一调配。 | 月 | 6 | 39000 |  | 234000 | 清单
安全生产费 | [8 empty] | 单项工程(17房屋建筑与装饰)
分部分项工程量清单与计价表
工程名称：赤港服务区项目安装工程安装工程 | [6 empty] | 第217页 共217页
序号 | 项目编码 | 项目名称 | 项目特征描述 | 计量单位 | 工程量 | 金 额(元)
[6 empty] | 综合单价 |  | 合价
安全生产费 | [8 empty] | 单位工程(17房屋建筑与装饰)
安全生产费 | [8 empty] | 分项工程(17房屋建筑与装饰)
2366 | 01002 | 安全生产费 | 不可竞争性费用 | 项 | 1 | 636246 |  | 636246 | 清单
合 计 | [8 empty] | 无效数据

## 表5 单价措施项目清单与计价表
单价措施项目清单与计价表
工程名称：赤港服务区项目 | [6 empty] | 第1页 共5页
序号 | 项目编码 | 项目名称 | 项目特征描述 | 计量单位 | 工程量 | 金 额(元)
[6 empty] | 综合单价 |  | 合价
赤港服务区核心区广场改建提升项目室外广场附属设施安装工程 | [8 empty] | 单项工程(17房屋建筑与装饰)
A区配电房水泵房安装工程 | [8 empty] | 单位工程(17安装)
电气工程 | [8 empty] | 分项工程(17安装)
11 | 031301017037 | 脚手架搭拆 |  | 项 | 1 |  |  |  | 清单
应急照明系统 | [8 empty] | 分项工程(17安装)
12 | 031301017038 | 脚手架搭拆 |  | 项 | 1 |  |  |  | 清单
通风系统 | [8 empty] | 分项工程(17安装)
13 | 031301017039 | 脚手架搭拆 |  | 项 | 1 |  |  |  | 清单
防雷接地 | [8 empty] | 分项工程(17安装)
14 | 031301017040 | 脚手架搭拆 |  | 项 | 1 |  |  |  | 清单
雨水系统 | [8 empty] | 分项工程(17安装)
15 | 031301017041 | 脚手架搭拆 |  | 项 | 1 |  |  |  | 清单
排水系统 | [8 empty] | 分项工程(17安装)
16 | 031301017042 | 脚手架搭拆 |  | 项 | 1 |  |  |  | 清单
给水系统 | [8 empty] | 分项工程(17安装)
17 | 031301017043 | 脚手架搭拆 |  | 项 | 1 |  |  |  | 清单
灭火器工程 | [8 empty] | 分项工程(17安装)
单价措施项目清单与计价表
工程名称：赤港服务区项目 | [6 empty] | 第2页 共5页
序号 | 项目编码 | 项目名称 | 项目特征描述 | 计量单位 | 工程量 | 金 额(元)
[6 empty] | 综合单价 |  | 合价
18 | 031301017044 | 脚手架搭拆 |  | 项 | 1 |  |  |  | 清单
生活泵房 | [8 empty] | 分项工程(17安装)
19 | 031301017045 | 脚手架搭拆 |  | 项 | 1 |  |  |  | 清单
B区配电房水泵房安装工程 | [8 empty] | 单位工程(17安装)
电气工程 | [8 empty] | 分项工程(17安装)
21 | 031301017133 | 脚手架搭拆 |  | 项 | 1 |  |  |  | 清单
应急照明系统 | [8 empty] | 分项工程(17安装)
22 | 031301017134 | 脚手架搭拆 |  | 项 | 1 |  |  |  | 清单
通风系统 | [8 empty] | 分项工程(17安装)
23 | 031301017135 | 脚手架搭拆 |  | 项 | 1 |  |  |  | 清单
防雷接地 | [8 empty] | 分项工程(17安装)
24 | 031301017136 | 脚手架搭拆 |  | 项 | 1 |  |  |  | 清单
雨水系统 | [8 empty] | 分项工程(17安装)
25 | 031301017137 | 脚手架搭拆 |  | 项 | 1 |  |  |  | 清单
排水系统 | [8 empty] | 分项工程(17安装)
26 | 031301017138 | 脚手架搭拆 |  | 项 | 1 |  |  |  | 清单
给水系统 | [8 empty] | 分项工程(17安装)
27 | 031301017139 | 脚手架搭拆 |  | 项 | 1 |  |  |  | 清单
灭火器工程 | [8 empty] | 分项工程(17安装)
28 | 031301017140 | 脚手架搭拆 |  | 项 | 1 |  |  |  | 清单
集水坑排水系统 | [8 empty] | 分项工程(17安装)
29 | 031301017141 | 脚手架搭拆 |  | 项 | 1 |  |  |  | 清单
生活泵房 | [8 empty] | 分项工程(17安装)
30 | 031301017142 | 脚手架搭拆 |  | 项 | 1 |  |  |  | 清单
消防泵房 | [8 empty] | 分项工程(17安装)
31 | 031301017143 | 脚手架搭拆 |  | 项 | 1 |  |  |  | 清单
消防电源监控系统 | [8 empty] | 分项工程(17安装)
32 | 031301017144 | 脚手架搭拆 |  | 项 | 1 |  |  |  | 清单
赤港核心区综合楼土建改扩建项目安装工程 | [8 empty] | 单项工程(17房屋建筑与装饰)
A区安装工程 | [8 empty] | 单位工程(17安装)
电气工程 | [8 empty] | 分项工程(17安装)
33 | 031301017250 | 脚手架搭拆 |  | 项 | 1 |  |  |  | 清单
防雷接地系统 | [8 empty] | 分项工程(17安装)
34 | 031301017251 | 脚手架搭拆 |  | 项 | 1 |  |  |  | 清单
应急照明工程 | [8 empty] | 分项工程(17安装)
35 | 031301017252 | 脚手架搭拆 | (1)电气设备安装工程脚手架搭拆费 (2)刷油、防腐工程脚手架搭拆费 | 项 | 1 |  |  |  | 清单
弱电工程 | [8 empty] | 分项工程(17安装)
36 | 031301017253 | 脚手架搭拆 | (1)电气设备安装工程脚手架搭拆费 (2)刷油、防腐工程 | 项 | 1 |  |  |  | 清单
单价措施项目清单与计价表
工程名称：赤港服务区项目 | [6 empty] | 第3页 共5页
序号 | 项目编码 | 项目名称 | 项目特征描述 | 计量单位 | 工程量 | 金 额(元)
[6 empty] | 综合单价 |  | 合价
脚手架搭拆费
火灾报警系统 | [8 empty] | 分项工程(17安装)
37 | 031301017254 | 脚手架搭拆 |  | 项 | 1 |  |  |  | 清单
消防设备电源监控系统 | [8 empty] | 分项工程(17安装)
38 | 031301017255 | 脚手架搭拆 |  | 项 | 1 |  |  |  | 清单
漏电火灾监控系统 | [8 empty] | 分项工程(17安装)
39 | 031301017256 | 脚手架搭拆 |  | 项 | 1 |  |  |  | 清单
防火门监控系统 | [8 empty] | 分项工程(17安装)
40 | 031301017257 | 脚手架搭拆 |  | 项 | 1 |  |  |  | 清单
能耗监控系统 | [8 empty] | 分项工程(17安装)
41 | 031301017258 | 脚手架搭拆 |  | 项 | 1 |  |  |  | 清单
CO2监控系统 | [8 empty] | 分项工程(17安装)
42 | 031301017259 | 脚手架搭拆 |  | 项 | 1 |  |  |  | 清单
电梯五方通话系统 | [8 empty] | 分项工程(17安装)
43 | 031301017260 | 脚手架搭拆 |  | 项 | 1 |  |  |  | 清单
自动跟踪定位射流灭火系统 | [8 empty] | 分项工程(17安装)
44 | 031301017261 | 脚手架搭拆 |  | 项 | 1 |  |  |  | 清单
给水工程 | [8 empty] | 分项工程(17安装)
45 | 031301017262 | 脚手架搭拆 |  | 项 | 1 |  |  |  | 清单
排水系统 | [8 empty] | 分项工程(17安装)
46 | 031301017263 | 脚手架搭拆 |  | 项 | 1 |  |  |  | 清单
公共卫生间给水工程 | [8 empty] | 分项工程(17安装)
47 | 031301017264 | 脚手架搭拆 |  | 项 | 1 |  |  |  | 清单
公共卫生间排水系统 | [8 empty] | 分项工程(17安装)
48 | 031301017265 | 脚手架搭拆 |  | 项 | 1 |  |  |  | 清单
雨水系统 | [8 empty] | 分项工程(17安装)
49 | 031301017266 | 脚手架搭拆 |  | 项 | 1 |  |  |  | 清单
消火栓系统 | [8 empty] | 分项工程(17安装)
50 | 031301017267 | 脚手架搭拆 |  | 项 | 1 |  |  |  | 清单
喷淋系统 | [8 empty] | 分项工程(17安装)
51 | 031301017268 | 脚手架搭拆 |  | 项 | 1 |  |  |  | 清单
大空间主动喷水灭火系统 | [8 empty] | 分项工程(17安装)
52 | 031301017269 | 脚手架搭拆 |  | 项 | 1 |  |  |  | 清单
电梯工程 | [8 empty] | 分项工程(17安装)
排烟系统 | [8 empty] | 分项工程(17安装)
53 | 031301017270 | 脚手架搭拆 |  | 项 | 1 |  |  |  | 清单
新风、空调系统 | [8 empty] | 分项工程(17安装)
54 | 031301017271 | 脚手架搭拆 |  | 项 | 1 |  |  |  | 清单
排风系统 | [8 empty] | 分项工程(17安装)
55 | 031301017272 | 脚手架搭拆 |  | 项 | 1 |  |  |  | 清单
公共卫生间通风系统 | [8 empty] | 分项工程(17安装)
56 | 031301017273 | 脚手架搭拆 |  | 项 | 1 |  |  |  | 清单
空调冷媒系统 | [8 empty] | 分项工程(17安装)
57 | 031301017274 | 脚手架搭拆 |  | 项 | 1 |  |  |  | 清单
单价措施项目清单与计价表
工程名称：赤港服务区项目 | [6 empty] | 第4页 共5页
序号 | 项目编码 | 项目名称 | 项目特征描述 | 计量单位 | 工程量 | 金 额(元)
[6 empty] | 综合单价 |  | 合价
空调冷凝水系统 | [8 empty] | 分项工程(17安装)
58 | 031301017275 | 脚手架搭拆 |  | 项 | 1 |  |  |  | 清单
B区安装工程 | [8 empty] | 单位工程(17安装)
电气工程 | [8 empty] | 分项工程(17安装)
59 | 031301017276 | 脚手架搭拆 |  | 项 | 1 |  |  |  | 清单
应急照明工程 | [8 empty] | 分项工程(17安装)
60 | 031301017277 | 脚手架搭拆 | (1)电气设备安装工程脚手架搭拆费 (2)刷油、防腐工程脚手架搭拆费 | 项 | 1 |  |  |  | 清单
弱电工程 | [8 empty] | 分项工程(17安装)
61 | 031301017278 | 脚手架搭拆 | (1)电气设备安装工程脚手架搭拆费 (2)刷油、防腐工程脚手架搭拆费 | 项 | 1 |  |  |  | 清单
火灾报警系统 | [8 empty] | 分项工程(17安装)
62 | 031301017279 | 脚手架搭拆 |  | 项 | 1 |  |  |  | 清单
消防设备电源监控系统 | [8 empty] | 分项工程(17安装)
63 | 031301017280 | 脚手架搭拆 |  | 项 | 1 |  |  |  | 清单
漏电火灾监控系统 | [8 empty] | 分项工程(17安装)
64 | 031301017281 | 脚手架搭拆 |  | 项 | 1 |  |  |  | 清单
防火门监控系统 | [8 empty] | 分项工程(17安装)
65 | 031301017282 | 脚手架搭拆 |  | 项 | 1 |  |  |  | 清单
能耗监控系统 | [8 empty] | 分项工程(17安装)
66 | 031301017283 | 脚手架搭拆 |  | 项 | 1 |  |  |  | 清单
电梯五方通话系统 | [8 empty] | 分项工程(17安装)
67 | 031301017284 | 脚手架搭拆 |  | 项 | 1 |  |  |  | 清单
自动跟踪定位射流灭火系统 | [8 empty] | 分项工程(17安装)
68 | 031301017285 | 脚手架搭拆 |  | 项 | 1 |  |  |  | 清单
给水工程 | [8 empty] | 分项工程(17安装)
69 | 031301017286 | 脚手架搭拆 |  | 项 | 1 |  |  |  | 清单
排水系统 | [8 empty] | 分项工程(17安装)
70 | 031301017287 | 脚手架搭拆 |  | 项 | 1 |  |  |  | 清单
公共卫生间给水工程 | [8 empty] | 分项工程(17安装)
71 | 031301017288 | 脚手架搭拆 |  | 项 | 1 |  |  |  | 清单
公共卫生间排水系统 | [8 empty] | 分项工程(17安装)
72 | 031301017289 | 脚手架搭拆 |  | 项 | 1 |  |  |  | 清单
雨水系统 | [8 empty] | 分项工程(17安装)
73 | 031301017290 | 脚手架搭拆 |  | 项 | 1 |  |  |  | 清单
冷凝水系统 | [8 empty] | 分项工程(17安装)
74 | 031301017291 | 脚手架搭拆 |  | 项 | 1 |  |  |  | 清单
消火栓系统 | [8 empty] | 分项工程(17安装)
75 | 031301017292 | 脚手架搭拆 |  | 项 | 1 |  |  |  | 清单
喷淋系统 | [8 empty] | 分项工程(17安装)
76 | 031301017293 | 脚手架搭拆 |  | 项 | 1 |  |  |  | 清单
单价措施项目清单与计价表
工程名称：赤港服务区项目 | [6 empty] | 第5页 共5页
序号 | 项目编码 | 项目名称 | 项目特征描述 | 计量单位 | 工程量 | 金 额(元)
[6 empty] | 综合单价 |  | 合价
大空间主动喷水灭火系统 | [8 empty] | 分项工程(17安装)
77 | 031301017294 | 脚手架搭拆 |  | 项 | 1 |  |  |  | 清单
电梯工程 | [8 empty] | 分项工程(17安装)
排烟系统 | [8 empty] | 分项工程(17安装)
78 | 031301017295 | 脚手架搭拆 |  | 项 | 1 |  |  |  | 清单
新风、空调系统 | [8 empty] | 分项工程(17安装)
79 | 031301017296 | 脚手架搭拆 |  | 项 | 1 |  |  |  | 清单
排风系统 | [8 empty] | 分项工程(17安装)
80 | 031301017297 | 脚手架搭拆 |  | 项 | 1 |  |  |  | 清单
公共卫生间通风系统 | [8 empty] | 分项工程(17安装)
81 | 031301017298 | 脚手架搭拆 |  | 项 | 1 |  |  |  | 清单
空调冷媒系统 | [8 empty] | 分项工程(17安装)
82 | 031301017299 | 脚手架搭拆 |  | 项 | 1 |  |  |  | 清单
空调冷凝水系统 | [8 empty] | 分项工程(17安装)
83 | 031301017300 | 脚手架搭拆 |  | 项 | 1 |  |  |  | 清单
人员费用 | [8 empty] | 单项工程(17房屋建筑与装饰)
人员费用 | [8 empty] | 单位工程(17房屋建筑与装饰)
人员费用 | [8 empty] | 分项工程(17房屋建筑与装饰)
安全生产费 | [8 empty] | 单项工程(17房屋建筑与装饰)
安全生产费 | [8 empty] | 单位工程(17房屋建筑与装饰)
安全生产费 | [8 empty] | 分项工程(17房屋建筑与装饰)
合 计 | [8 empty] | 无效数据