## 标价工程量清单表
标价工程量清单
工程名称：湄洲岛所出口“高速服务驿站”项目（房建专项）施工协作队伍选择
序号 | 项目编码 | 项目名称 | 项目特征描述 | 计量单位 | 工程量 | 金 额(元)
[6 empty] | 报价单价 | 合价
分部分项工程
单体建筑
装饰工程
装饰工程
1 | 011101006001 | 平面砂浆找平层 | (1)部位:卫生间 (2)找平层厚度、砂浆配合比:最薄处20厚1:3水泥砂浆找坡层、抹平 | m2 | 23.32
2 | 010904002001 | 楼（地）面涂膜防水 | (1)部位:卫生间 (2)涂膜厚度、遍数:2厚聚氨酯防水层(两道) | m2 | 46.64
3 | 011102003001 | 块料楼地面 | (1)结合层厚度、砂浆配合比:30厚1:3水泥砂浆结合层，表面撒水泥粉 (2)面层材料品种、规格、颜色:600*600米黄色玻化砖（带防滑功能） | m2 | 25.27
4 | 010524001001 | 嵌缝打胶 | (1)部位:卫生间 (2)胶品种、型号:地砖需采用灰色修补膏美缝 | m | 77.733
5 | 010607005001 | 砌块墙钢丝网加固 | (1)部位:卫生间 (2)加固方式:满钉0.6厚钢板网 | m2 | 82.86
6 | 010903002001 | 墙面涂膜防水 | (1)防水膜品种:刷2道1.5mm厚聚合物水泥防水涂料 | m2 | 93.84
7 | 011201004002 | 立面砂浆找平层 | (1)12厚1:3水泥砂浆分层压实抹平 | m2 | 82.86
8 | 011204003002 | 块料墙面 | (1)面层材料品种、规格、颜色:300*600*10mm米黄色玻化砖墙面 (2)防护材料种类:4厚强力胶粉粘贴层，揉挤压实 | m2 | 80.91
9 | 011210005001 | 成品隔断 | (1)卫生间小便池隔断 (2)厚度:18mm厚倍特板;木纹色 | m2 | 0.36
10 | 011210005002 | 成品隔断 | (1)卫生间蹲便器隔断 (2)厚度:18mm厚倍特板;木纹色 | m2 | 17.927
11 | 030412005001 | 荧光灯 | (1)吸顶灯 (2)LED;功率:36W;规格:方形、50*50cm (3)白光 | 套 | 4
12 | 031004006001 | 大便器 | (1)陶瓷蹲便器 (2)材质:陶瓷 | 组 | 5
13 | 031004007001 | 小便器 | (1)电动感应冲水陶瓷小便器 (2)500mm长*390mm宽*410mm高 | 组 | 2
标价工程量清单
工程名称：湄洲岛所出口“高速服务驿站”项目（房建专项）施工协作队伍选择
序号 | 项目编码 | 项目名称 | 项目特征描述 | 计量单位 | 工程量 | 金 额(元)
[6 empty] | 报价单价 | 合价
(3)材质:陶瓷
14 | 01ZPS0912001 | 卫生器具 | (1)卫生间陶瓷拖把池 (2)500mm长*390mm宽*410mm高 (3)材质:陶瓷 含2个不锈钢可伸缩式水龙头 (4)采用压力管链接至现有水龙头上 | 台 | 1
安装工程
电气工程
15 | 030408003006 | 电缆保护管 | (1)材质:焊接钢管 (2)规格:SC150 (3)名称:电缆保护管 (4)敷设方式:埋地敷设 | m | 74.81
16 | 030408003007 | 电缆保护管 | (1)材质:焊接钢管 (2)规格:SC50 (3)名称:电缆保护管 (4)敷设方式:埋地敷设 | m | 126.59
17 | 030408001004 | 电力电缆 | (1)YJY- (2)5x16mm2 (3)铜芯 (4)电力电缆 (5)1KV (6)管内 | m | 50.89
18 | 030408006004 | 电力电缆头 | (1)YJY-5x16 (2)电力电缆头 (3)室外 (4)1KV | 个 | 2
19 | 040205001003 | 人（手）孔井 | (1)强电井 详图集07SD101-8/6 (2)重型铸铁井盖井座Φ700 | 座 | 3
20 | 010101003009 | 挖沟槽土方 | (1)三类土 (2)2m以内 | m3 | 147.277
21 | 010404001012 | 垫层 | (1)机制砂 100mm | m3 | 12.494
22 | 010103001018 | 回填方 | (1)按设计要求 (2)三类土 (3)按设计要求 (4)原图 | m3 | 133.213
弱电工程
23 | 030411001009 | 配管 | (1)焊接钢管 (2)SC80 (3)配管 (4)埋地 | m | 268.2
24 | 040205001004 | 人（手）孔井 | (1)弱电井 详图集02X101-2/33~35 (2)重型铸铁井盖井座Φ700 | 座 | 3
25 | 010101003010 | 挖沟槽土方 | (1)三类土 (2)2m以内 | m3 | 128.037
标价工程量清单
工程名称：湄洲岛所出口“高速服务驿站”项目（房建专项）施工协作队伍选择
序号 | 项目编码 | 项目名称 | 项目特征描述 | 计量单位 | 工程量 | 金 额(元)
[6 empty] | 报价单价 | 合价
26 | 010404001013 | 垫层 | (1)机制砂 100mm | m3 | 10.862
27 | 010103001020 | 回填方 | (1)按设计要求 (2)三类土 (3)按设计要求 (4)原图 | m3 | 115.828
路灯工程
28 | 030404017001 | 配电箱 | (1)配电箱 AP1 (2)落地安装 | 台 | 1
29 | 030408003008 | 电缆保护管 | (1)材质:焊接钢管 (2)规格:SC50 (3)名称:电缆保护管 (4)敷设方式:埋地敷设 | m | 90.25
30 | 030408003009 | 电缆保护管 | (1)材质:焊接钢管 (2)规格:SC50 (3)名称:电缆保护管 (4)敷设方式:埋地敷设 | m | 77.81
31 | 030408003010 | 电缆保护管 | (1)材质:焊接钢管 (2)规格:SC50 (3)名称:电缆保护管 (4)敷设方式:埋地敷设 | m | 17.97
32 | 030408001005 | 电力电缆 | (1)YJV- (2)3x4mm2 (3)铜芯 (4)电力电缆 (5)1KV (6)管内 | m | 82.76
33 | 030408001006 | 电力电缆 | (1)YJV- (2)3x6mm2 (3)铜芯 (4)电力电缆 (5)1KV (6)管内 | m | 95.51
34 | 030408006005 | 电力电缆头 | (1)YJV-3x4 (2)电力电缆头 (3)室外 (4)1KV | 个 | 1
35 | 030408006006 | 电力电缆头 | (1)YJV-3x6 (2)电力电缆头 (3)室外 (4)1KV | 个 | 1
36 | 040805001004 | 常规照明灯 | (1)名称:3.5米高庭院灯01 (2)型号:40WLED灯 灯杆立杆表面需采用汽车漆涂刷2遍 (3)接地要求:50x50x5L角钢接地级L=25000 (4)垫层、基础：厚度、材料品种、强度等级:C25 | 套 | 6
37 | 040805001005 | 常规照明灯 | (1)名称:3.5米高庭院灯02 | 套 | 2
标价工程量清单
工程名称：湄洲岛所出口“高速服务驿站”项目（房建专项）施工协作队伍选择
序号 | 项目编码 | 项目名称 | 项目特征描述 | 计量单位 | 工程量 | 金 额(元)
[6 empty] | 报价单价 | 合价
(2)型号:80WLED灯 灯杆立杆表面需采用汽车漆涂刷2遍、双头 (3)50x50x5L角钢接地级L=25000 (4)C25
38 | 040805001006 | 常规照明灯 | (1)名称:草坪灯 (2)型号:15W | 套 | 3
39 | 030409002001 | 接地母线 | (1)-40X4扁铁 (2)户外接地母线敷设 | m | 133.15
40 | 010101003011 | 挖沟槽土方 | (1)三类土 (2)2m以内 | m3 | 121.562
41 | 010404001014 | 垫层 | (1)机制砂 100mm | m3 | 10.546
42 | 010103001022 | 回填方 | (1)按设计要求 (2)三类土 (3)按设计要求 (4)原图 | m3 | 110.889
生活给水工程
43 | 031001007008 | 复合管 | (1)电熔连接 (2)室外 (3)生活给水 (4)钢丝网骨架塑料(聚乙烯)复合管 DN65 (5)管道消毒、冲洗 | m | 83.34
44 | 031003003003 | 焊接法兰阀门 | (1)法兰连接 (2)DN65 (3)闸阀 | 个 | 1
45 | 031003011003 | 法兰 | (1)塑料法兰(带短管) DN65 | 副/片 | 1
46 | 040504002001 | 混凝土井 | (1)阀门井DN65 详图集05S502-68~111 | 座 | 1
47 | 010101003012 | 挖沟槽土方 | (1)三类土 (2)2m以内 | m3 | 40.095
48 | 010404001015 | 垫层 | (1)机制砂 100mm | m3 | 11.084
49 | 010103001023 | 回填方 | (1)符合设计要求 (2)机制砂回填 (3)符合设计要求 (4)符合设计要求 | m3 | 20.359
50 | 010103001024 | 回填方 | (1)按设计要求 (2)三类土 (3)按设计要求 (4)原图 | m3 | 8.376
51 | 010103002013 | 余方弃置 | (1)三类土 (2)中标方自行考虑 | m3 | 30.467
灌溉给水工程
52 | 031001007009 | 复合管 | (1)螺纹连接 (2)室外 (3)灌溉给水 (4)钢塑复合管 DN20 (5)按设计要求 | m | 59.26
53 | 031001007010 | 复合管 | (1)螺纹连接 (2)室外 | m | 28.74
标价工程量清单
工程名称：湄洲岛所出口“高速服务驿站”项目（房建专项）施工协作队伍选择
序号 | 项目编码 | 项目名称 | 项目特征描述 | 计量单位 | 工程量 | 金 额(元)
[6 empty] | 报价单价 | 合价
(3)灌溉给水 (4)钢塑复合管 DN25 (5)按设计要求
54 | 031001007011 | 复合管 | (1)螺纹连接 (2)室外 (3)灌溉给水 (4)钢塑复合管 DN32 (5)按设计要求 | m | 28.81
55 | 031001007012 | 复合管 | (1)螺纹连接 (2)室外 (3)灌溉给水 (4)钢塑复合管 DN40 (5)按设计要求 | m | 26.7
56 | 031001007013 | 复合管 | (1)螺纹连接 (2)室外 (3)灌溉给水 (4)钢塑复合管 DN50 (5)按设计要求 | m | 1.16
57 | 031003001001 | 螺纹阀门 | (1)螺纹连接 (2)DN20 (3)取水阀（(浇灌半径25m)） | 个 | 5
58 | 010101003013 | 挖沟槽土方 | (1)三类土 (2)2m以内 | m3 | 59.08
59 | 010404001016 | 垫层 | (1)机制砂 100mm | m3 | 17.532
60 | 010103001025 | 回填方 | (1)符合设计要求 (2)机制砂回填 (3)符合设计要求 (4)符合设计要求 | m3 | 28.292
61 | 010103001026 | 回填方 | (1)按设计要求 (2)三类土 (3)按设计要求 (4)原图 | m3 | 13.166
62 | 010103002014 | 余方弃置 | (1)三类土 (2)中标方自行考虑 | m3 | 43.947
消防给水工程
63 | 031001007014 | 复合管 | (1)电熔连接 (2)室外 (3)消防给水 (4)钢丝网骨架塑料(聚乙烯)复合管 DN65 (5)按设计要求 | m | 29.34
64 | 031003003004 | 焊接法兰阀门 | (1)法兰连接 (2)DN100 (3)闸阀 | 个 | 1
65 | 030901011001 | 室外消火栓 | (1)室外消火栓SS100/65-1.6 | 套 | 1
66 | 010101003014 | 挖沟槽土方 | (1)三类土 (2)2m以内 | m3 | 15.808
67 | 010404001017 | 垫层 | (1)机制砂 100mm | m3 | 4.108
68 | 010103001027 | 回填方 | (1)符合设计要求 (2)机制砂回填 (3)符合设计要求 | m3 | 8.352
标价工程量清单
工程名称：湄洲岛所出口“高速服务驿站”项目（房建专项）施工协作队伍选择
序号 | 项目编码 | 项目名称 | 项目特征描述 | 计量单位 | 工程量 | 金 额(元)
[6 empty] | 报价单价 | 合价
(4)符合设计要求
69 | 010103001028 | 回填方 | (1)按设计要求 (2)三类土 (3)按设计要求 (4)原图 | m3 | 3.118
70 | 010103002015 | 余方弃置 | (1)三类土 (2)中标方自行考虑 | m3 | 12.224
污水工程
71 | 031001006005 | 塑料管 | (1)承插胶圈 (2)室外 (3)污水 (4)UPVC双壁波纹管(环刚8KN/m2) DN200 (5)灌水试验 | m | 30.38
72 | 031001006006 | 塑料管 | (1)承插胶圈 (2)室外 (3)污水 (4)UPVC双壁波纹管(环刚8KN/m2) DN300 (5)灌水试验 | m | 55.74
73 | 040504008001 | 整体化粪池 | (1)玻璃钢化粪池YJBH-2-Ⅱ (有效容积4吨) | 座 | 1
74 | 040504003005 | 塑料检查井 | (1)塑料检查井DN300 井径Φ500 井深0.89米 (2)轻型铸铁井盖井座Φ500 | 座 | 1
75 | 040504003006 | 塑料检查井 | (1)塑料检查井DN300 井径Φ500 井深1.2米 (2)轻型铸铁井盖井座Φ500 | 座 | 2
76 | 010101004001 | 挖基坑土方 |  | m3 | 11.969
77 | 010101003015 | 挖沟槽土方 | (1)三类土 (2)2m以内 | m3 | 103.904
78 | 010404001018 | 垫层 | (1)机制砂 100mm | m3 | 10.134
79 | 010103001029 | 回填方 | (1)符合设计要求 (2)机制砂回填 (3)符合设计要求 (4)符合设计要求 | m3 | 14.198
80 | 010103001030 | 回填方 | (1)按设计要求 (2)三类土 (3)按设计要求 (4)原图 | m3 | 79.3
81 | 010103002016 | 余方弃置 | (1)三类土 (2)中标方自行考虑 | m3 | 24.723
雨水工程
82 | 040501001001 | 混凝土管 | (1)承插式混凝土管DN600 | m | 83.05
83 | 031001006007 | 塑料管 | (1)承插胶圈 (2)室外 (3)雨水 (4)HDPE双壁波纹管( | m | 27.4
标价工程量清单
工程名称：湄洲岛所出口“高速服务驿站”项目（房建专项）施工协作队伍选择
序号 | 项目编码 | 项目名称 | 项目特征描述 | 计量单位 | 工程量 | 金 额(元)
[6 empty] | 报价单价 | 合价
环刚8KN/m2) DN200 (5)灌水试验
84 | 031001006008 | 塑料管 | (1)承插胶圈 (2)室外 (3)雨水 (4)HDPE双壁波纹管(环刚8KN/m2) DN400 (5)灌水试验 | m | 20.72
85 | 040504003007 | 塑料检查井 | (1)塑料检查井DN500 井径Φ630 井深1.2米 (2)轻型铸铁井盖井座Φ630 | 座 | 2
86 | 040504003008 | 塑料检查井 | (1)塑料检查井DN400 井径Φ630 井深1.2米 (2)轻型铸铁井盖井座Φ630 | 座 | 1
87 | 040504009001 | 雨水口 | (1)雨水口详05S518-页32 | 座 | 6
88 | 010101003016 | 挖沟槽土方 | (1)三类土 (2)2m以内 | m3 | 79.396
89 | 010404001019 | 垫层 | (1)机制砂 100mm | m3 | 10.619
90 | 010103001031 | 回填方 | (1)符合设计要求 (2)机制砂回填 (3)符合设计要求 (4)符合设计要求 | m3 | 48.326
91 | 010103001032 | 回填方 | (1)按设计要求 (2)三类土 (3)按设计要求 (4)原图 | m3 | 62.634
92 | 010103002017 | 余方弃置 | (1)三类土 (2)中标方自行考虑 | m3 | 16.762
标价工程量清单
工程名称：湄洲岛所出口“高速服务驿站”项目（房建专项）施工协作队伍选择
序号 | 项目编码 | 项目名称 | 项目特征描述 | 计量单位 | 工程量 | 金 额(元)
[6 empty] | 报价单价 | 合价
总价措施项目
1 |  | 安全文明施工费 |  | 项 | 1 | 1341 | 1341
2 |  | 其他总价措施费 |  | 项 | 1
3 |  | 施工扬尘防治措施费 |  | 项 | 1
合计
注：安全文明施工费为不可竞争费用，包干使用。