## 标价工程量清单
标价工程量清单
工程名称：湄洲岛所出口“高速服务驿站”项目（路基专项）施工协作队伍选择
序号 | 项目编码 | 项目名称 | 项目特征描述 | 计量单位 | 工程量 | 金 额(元)
[6 empty] | 报价单价 | 合价
分部分项工程
单体建筑
室外总体工程
室外道路
1 | 041001002001 | 拆除人行道 | (1)600*300花岗岩 (2)150mm混凝土+200mm碎石 | m2 | 3.46
2 | 010103002001 | 余方弃置 | (1)石渣 (2)3KM | m3 | 1.384
3 | 041001007001 | 拆除砖石结构 | (1)拆除围墙实心墙体 | m3 | 13.954
4 | 040601026002 | 尼龙网板 | (1)拆除镀锌围网 | m2 | 49.5
5 | 040205006001 | 标线 | (1)150mm*2厚热熔漆 | m2 | 14.73
6 | 040202001001 | 路床（槽）整形 | (1)水泥车道 | m2 | 941.212
7 | 040202011002 | 碎石 | (1)200mm (2)级配碎石 | m2 | 941.212
8 | 040203007001 | 水泥混凝土 | (1)200mm (2)C30非泵送 (3)沥青料填缝 | m2 | 941.212
花岗岩铺地
9 | 040204001001 | 人行道整形碾压 | (1)铺地场地平整 | m2 | 305.867
10 | 040202011003 | 碎石 | (1)200mm (2)级配碎石 | m2 | 305.867
11 | 040204002005 | 人行道块料铺设 | (1)600*100*20厚花岗石铺地30厚1:3干硬性水泥砂浆结合层 | m2 | 2.3
12 | 040204002006 | 人行道块料铺设 | (1)600x300x50厚芝麻黑荔枝面300宽收边 (2)30厚1:3干硬性水泥砂浆结合层 | m2 | 16.398
13 | 040204002007 | 人行道块料铺设 | (1)600x600x30厚芝麻灰花岗岩烧面 (2)30厚1:3干硬性水泥砂浆结合层 | m2 | 3.459
14 | 040204002008 | 人行道块料铺设 | (1)600x600x30厚花岗岩混铺烧面芝麻灰：芝麻黑=1：1 (2)30厚1:3干硬性水泥砂浆结合层 | m2 | 158.16
15 | 040204002009 | 人行道块料铺设 | (1)600x600x50厚芝麻灰花岗岩烧面 (2)50厚1:3干硬性水泥砂浆结合层 | m2 | 127.85
16 | 050402001001 | 现浇混凝土垫层 | (1)150厚C20混凝土 | m2 | 276.867
树池
标价工程量清单
工程名称：湄洲岛所出口“高速服务驿站”项目（路基专项）施工协作队伍选择
序号 | 项目编码 | 项目名称 | 项目特征描述 | 计量单位 | 工程量 | 金 额(元)
[6 empty] | 报价单价 | 合价
17 | 040204002003 | 人行道块料铺设 | (1)树池G603芝麻白花岗岩600*300*100mm (2)30厚干硬性水泥砂浆结合层 (3)80厚C20混凝土 | m2 | 3.96
18 | 040202011004 | 碎石 | (1)200mm (2)级配碎石 | m2 | 3.96
19 | 010404001001 | 垫层 | (1)300mm级配碎石（70%碎石，30%中砂） | m3 | 58.512
20 | 010501001001 | 垫层 | (1)C20混凝土非泵送 | m3 | 19.504
21 | 010501004001 | 满堂基础 | (1)非泵送 (2)C25 | m3 | 66.15
22 | 010515001001 | 现浇构件钢筋 | (1)HRB400EΦ10 | t | 3.208
23 | 040204004001 | 安砌侧（平、缘）石 | (1)350*150路沿石；30厚1:3干硬性水泥砂浆结合层 (2)100厚C20混凝土 | m | 164.88
24 | 040309003001 | 混凝土栏杆 | (1)水泥拟木栏杆 | m | 78
25 | 010403004001 | 石挡土墙 | (1)MU30整毛石M7.5水泥砂浆砌筑； (2)外墙面采用1:2水泥砂浆勾缝； (3)夯实粘土； (4)20mm粗砾或碎石； (5)1~4mm砂砾或石屑； (6)300~400g/㎡土工布； (7)沥青木板变形缝； | m3 | 124.741
26 | 040303016001 | 混凝土挡墙压顶 | (1)C30混凝土 | m3 | 10.674
27 | 040201022001 | 排水沟、截水沟 | (1)200mm水泥实心砖； (2)MU5混合砂浆； (3)20厚1:2防水水泥砂浆找平； | m | 78
28 | 040303001001 | 混凝土垫层 | (1)C20混凝土 | m3 | 9.878
29 | 040901001001 | 现浇构件钢筋 | (1)HRB400EΦ6 | t | 0.134
30 | 040901001002 | 现浇构件钢筋 | (1)HRB400EΦ14 | t | 0.566
31 | 040101002001 | 挖沟槽土方 | (1)三类土 (2)1.5m以内 | m3 | 131.414
32 | 040103001001 | 填方 | (1)原土 | m3 | 57.037
33 | 040103002001 | 余方弃置 | (1)3KM | m3 | 65.854
34 | 011107001001 | 石材台阶面 | (1)30厚1:3水泥砂浆 (2)芝麻灰火烧面花岗岩600*450*50厚+芝麻灰火烧面花岗岩100*6 | m2 | 41.7
标价工程量清单
工程名称：湄洲岛所出口“高速服务驿站”项目（路基专项）施工协作队伍选择
序号 | 项目编码 | 项目名称 | 项目特征描述 | 计量单位 | 工程量 | 金 额(元)
[6 empty] | 报价单价 | 合价
00*30厚
35 | 010404001002 | 垫层 | (1)200厚级配碎石 | m3 | 8.34
36 | 010507004001 | 台阶 | (1)400*100 (2)C20混凝土 (3)非泵送 | m3 | 12.051
37 | 010401012001 | 零星砌砖 | (1)种植池 (2)混凝土实心砖 (3)M7.5水泥砂浆 | m3 | 19.823
38 | 010404001003 | 垫层 | (1)150厚级配碎石 | m3 | 7.426
39 | 010501001003 | 垫层 | (1)非泵送 (2)C20混凝土 | m3 | 4.95
40 | 011201001001 | 墙面一般抹灰 | (1)种植池 (2)20厚1:2.5防水水泥砂浆找平 | m2 | 185.24
41 | 011204001001 | 石材墙面 | (1)8厚建筑胶粘剂 (2)600*600*30厚芝麻灰贴面烧面 | m2 | 48.1
42 | 040204002004 | 人行道块料铺设 | (1)G603芝麻白花岗岩600*300*100mm (2)30厚干硬性水泥砂浆结合层 | m2 | 42.22
43 | 010501003001 | 独立基础 | (1)非泵送 (2)C25混凝土 | m3 | 2
44 | 010606009001 | 钢护栏 | (1)镀锌钢管50*50*3；20*40*1.5；30*30*2 | t | 0.529
45 | 011207001001 | 墙面装饰板 | (1)3厚铝板 激光切割图案 | m2 | 9.283
46 | 011405001001 | 金属面油漆 | (1)氟碳漆（木纹漆） | m2 | 51.833
47 | 050307017001 | 垃圾箱 | (1)规格：0.88m高*0.33m长*0.98m宽） (2)材质（内镀锌钢骨架+外包不锈钢板） | 个 | 2
48 | 010B004 | 指示牌 |  | 项 | 1
49 | 040601026001 | 尼龙网板 | (1)拆除镀锌围网 | m2 | 108
50 | 010B003 | 防护网 | (1)φ48*3镀锌圆管边框 墨绿色浸塑+5mm粗钢丝网 墨绿色浸塑 | m2 | 108
51 | 040101001001 | 挖一般土方 | (1)三类土 | m3 | 19.1
52 | 040103001002 | 填方 | (1)3KM (2)外购土 | m3 | 2863.6
标价工程量清单
工程名称：湄洲岛所出口“高速服务驿站”项目（路基专项）施工协作队伍选择
序号 | 项目编码 | 项目名称 | 项目特征描述 | 计量单位 | 工程量 | 金 额(元)
[6 empty] | 报价单价 | 合价
单价措施项目
单体建筑
室外总体工程
室外道路
1 | 011702001001 | 基础模板 | (1)垫层 | m2 | 20.64
2 | 011702001002 | 基础模板 | (1)筏板 | m2 | 21
3 | 011702001003 | 基础模板 | (1)独立基础 | m2 | 16
4 | 011705001001 | 大型机械设备进出场及安拆 |  | 项 | 1
总价措施项目
1 |  | 安全文明施工费 |  | 项 | 1 | 3044 | 3044
2 |  | 其他总价措施费 |  | 项 | 1
3 |  | 施工扬尘防治措施费 |  | 项 | 1
合计
注：安全文明施工费为不可竞争费用，包干使用。